## Sheet1
双福育才中学增加校园监控分项工程项目清单计价表
序号 | 名称 | 品牌 | 技术参数 | 数量 | 单位 | 单价 | 总价 | 备注
1 | 球机 | 佳发安泰，恒生，锐捷 | 1.采用1/3" 2.0 Mega Progressive Scan CMOS，1080P实时图像输出；2. ★30倍光学变焦，支持3D云台控制功能；3.支持H.265编码视频压缩技术；4.支持三码流输出，各码流可独立设置视频参数；5.比例变倍限速功能,球机手动控制速度与镜头的焦距深度成比例；6.自动扫描/ 左右线扫功能，可设置扫描限位，手动控制限位，扫描速度连续可调；7. 支持ANR录像断点续存技术，网络中断后录像本地缓存，网络恢复智能上传；8.遵循ONVIF标准协议，零开发、无缝接入主流国际、国内第三方开放式平台；9.支持运动侦测、网络故障检测等策略及报警录像、图片抓拍；10.防护等级IP66，全封闭防尘、防水， 二级防雷设计，4000V防浪涌保护； 11.红外夜视≥100米；12.★具有视频画面诊断（场景变换、亮度过高、亮度过低、清晰度异常、偏色、人为干扰、周界入侵、拌线入侵、徘徊滞留、逆行、物体遗留、物体看护），（提供省级以上权威机构检测报告，加盖原厂鲜章，保留功能测试的权利）；13.★标准SIP协议，可配套多媒体视频终端实现远程监看（提供省级以上权威机构检测报告，加盖原厂鲜章，保留功能测试的权利）；14、★支持透雾去雾功能，满足重庆常年多雾的特殊气候环境（提供省级以上权威机构检测报告，加盖原厂鲜章，保留功能测试的权利）；15.★感知型摄像机，支持智能环境温湿度数据叠加，为感知型校园建设做基础（提供省级以上权威机构检测报告，加盖原厂鲜章，保留功能测试的权利）；16.★出具原厂售后服务承诺函，并加盖厂商鲜章。 | 3 | 个
2 | IP红外防水枪式高清枪机 | 佳发安泰，恒生，锐捷 | 1、≥1/2.8 inch 200万像素图像传感器，自动红外滤片切换彩转黑； 2、具备红外自适应调节功能，防止红外图像过曝，补光距离≥50米； 3、最大分辨率：1920×1080，H.264 HP编码，支持多码率设置； 4、★采用超低照度传感器，最低照度彩色：0.001LUX@F1.2，黑白：0.0001LUX@F1.2，保证成像效果细腻无噪点（提供省级以上权威机构检测报告，加盖原厂鲜章）； 5、提供100M自适应电口； 6、具有防雷击电路；或加避雷器； ★7、具有视频画面诊断（场景变换、亮度过高、亮度过低、清晰度异常、偏色、人为干扰、周界入侵、拌线入侵、徘徊滞留、逆行、物体遗留、物体看护），（提供省级以上权威机构检测报告，加盖原厂鲜章，保留功能测试的权利）； ★8、标准SIP协议，可配套多媒体视频终端实现远程监看（提供省级以上权威机构检测报告，加盖原厂鲜章，保留功能测试的权利）； 9、支持透雾去雾功能，满足重庆常年多雾的特殊气候环境（提供省级以上权威机构检测报告，加盖原厂鲜章，保留功能测试的权利）； ★10、感知型摄像机，支持智能环境温湿度数据叠加，为感知型校园建设做基础（提供省级以上权威机构检测报告，加盖原厂鲜章，保留功能测试的权利）； 11.★出具原厂售后服务承诺函，并加盖厂商鲜章。 | 9 | 个
3 | 电源适配器 | 小耳朵12U | IPC系列25W电源适配器(国内版) | 9 | 个
4 | 电源盒子 | 国优 | 国忧电源盒子通用型 | 9 | 个
5 | 监控支架 | 囯优 | 定制 | 12 | 个
6 | 企业级硬盘 | 希捷 | 希捷4000GB | 8 | 个
7 | 接入交换机 | 锐捷，华为，H3C | 1、★【形态】：配置≥24口10/100/1000M自适应端口，≥4个100/1000M SFP光口（非复用）；USB接口≥1；POE供电端口≥24个、POE+供电端口数≥12个；2、★【性能】：交换容量≥256G，包转发率≥50Mpps；支持配置IPv4静态路由≥28条、IPv6配置静态路由≥12条，可配置SVI接口≥12个；3、★【功能】： 支持4K 802.1Q 、protocol VLAN、QINQ、IGMP Snooping v1/v2/v3、堆叠、端口镜像；4、【ACL&QoS】：支持MAC扩展ACL、专家级ACL （可同时基于VLAN号、以太网类型、MAC地址、IP地址、TCP/UDP端口号、协议类型、时间等灵活组合）等；配置支持基于源/目的IPv6地址、源/目的端口的IPv6 ACL ；支持IPV6+MAC绑定；5、【认证】：支持802.1x和WEB认证/计费功能，且交换机端口802.1x和WEB认证可以同时开启，不会相互冲突制约（提供上述认证功能国家级权威机构测试报告）；6、【安全功能】：支持限制非法报文对CPU的攻击，保护交换机稳定工作；能禁止非法ARP欺骗，防止合法用户的数据被窃取；支持ARP网关欺骗防御功能，能够防止非法用户针对网关的欺骗；支持DHCP抗攻击、ICMP抗攻击、防IP扫描攻击、DoS Protection抗攻击等防御功能；支持防源IP地址欺骗功能（提供上述安全功能国家级权威机构测试报告）；7、【节能】：符合国家低碳环保等政策要求，支持802.3az高效节能以太网络（EEE）技术；8、【资质】：工信部进网许可证。提供产品彩页。 | 2 | 台
8 | 网络储存服务器 | 佳发安泰，恒生，锐捷 | 1、支持网络视频输入24路，至少支持2个USB2.0，1个USB3.0接口；支持16路报警输入，4路报警输出接口（以公安部检测报告为准）； 2、录像分辨率支持5MP/3MP/1080P/1.3MP/720p/VGA/4CIF/DCIF/2CIF/CIF/QCIF 3、提供8个SATA II 接口，最大支持4TB的硬盘 4、 支持3、5、7画面分割，方便走廊模式图像显示 5、 支持RAID0、RAID1、RAID5和RAID10 （以检测报告为准）； 7、★IPC智能事件报警： 可接收周界入侵、拌线入侵、徘徊滞留、逆行、物体遗留、以及物体看护、人员聚集、客流量统计、音频异常等多种智报警信号并实现日志记录、联动记录、画面提示、图片抓拍的功能； 8、录像切片功能：对选定时间段内的录像进行9等分切片，没法录像切片头帧作为索引显示，通过点击头帧画面对该份录像课再进行9等分，便于遗留物快速查找（以检测报告为准）； 9、★支持多设备鼠标跨屏漫游，对个设备进行统一的操作控制（以公安部检测报告为准，并加盖厂商鲜章，投标时提供样机功能演示）； 10、★智能取流冗余存储功能：NVR从前端IPC取流的方式可设为“直连设备取流”“流媒体服务器取流”、“自动冗余，设备优先”和“自动冗余，流媒体优先”（以公安部检测报告为准，并加盖厂商鲜章）； 11、支持对任一录像文件加锁、解锁，只有解锁后才可被覆盖，可对任一录像文件添加自定义标签，单个文大支持≥100个标签（以公安部检测报告为准）； 12、支持录像续传接收功能，接入具有断网续传功能的网络摄像机，当样机与摄像机之间网络中断并恢复后，可自动接收摄像机内存储的视频图像（以公安部检测报告为准）； 13、支持整机热备份功能，设置一台备份硬盘录像机，当主设备异常离线时，备份设备替换主设备进行录像，当主设备正常时，备份设备可回传录像文件至主设备（以公安部检测报告为准）； 14、列入国家节能减排设备清单（提供官方证明并加盖厂商鲜章）； 15、★提供原厂三年质保，出具原厂售后服务承诺函原件，并加盖厂商鲜章 | 1 | 台
9 | 电源线 | 搏拓 | 规格型号：RVV3*2.5 | 600 | 米
10 | 单模光模块 | 锐捷，华为，H3C | SFP接口，传输距离10km，波长1310nm，需要和交换机兼容 | 2 | 个
11 | 24口屏蔽六类配线架 | 康普 安普 西蒙 | 1、配合24个六类屏蔽模块使用，可以轻松的安装/拆卸模块。 2、性能满足和优于TIA/EIA-568B.2高抗压及阻燃塑料材质，UL94V-2等级。 3正面直观的标签窗分组标签区，为书写标签提供方便的管理。 4、背面自带理线器，用于捆扎、管理线缆，避免线缆与模块端接处受力，造成连接不好或掉线。便于客户的线缆管理。 5、连接片全部镀金，厚度为50μ(inch)，插拔寿命≥750次，IDC线卡镀镍，可卡接导体线径为0.40～0.65mm，重复卡接>200次； 6、结构件采用优质钢板，表面镶嵌磨砂面板，美观、坚固、不易划伤； ★7、配线架模块端口采用高低金针,金针性能提高且更加稳定 ★8、具有第三方权威检测机构工信部产品质量监督检验中心的产品检测报告为了方便统一质保，综合布线线缆及其配件要求使用同一品牌产品。 | 2 | 个
12 | 24口屏蔽六类理线架 | 康普 安普 西蒙 | 1、可上下开合的前板设计，方便用户应用理线需求；2、提供双面理线槽管理线缆走向，保证安装更加美观。3、理线槽的入口设计可容易引入线缆，有效保证线缆的弯曲半径。 4、大空间线槽方便对电缆进行管理。5、符合19英寸标准机架尺寸要求。 6、金属材质，表面喷涂，美观大方。为了方便统一质保，综合布线线缆及其配件要求使用同一品牌产品。 | 2 | 个
13 | 超六类网线 | 康普 安普 西蒙 | 1、8芯屏蔽（中心为十字骨架设计）双绞线，高性能的六类电缆充分满足在电气和机械性能的方面的要求。兼容所有Cat.6非屏蔽系统，依照ISO/IEC 11801Ed.2；EIA/TIA568-B.2-1。2、线缆要求可以传输数字，语音，数据和视频信号，满足高端需求尤其适合所有D、E级链路和六类的应用，包括ISDN，10/100/1000兆快速以太网， 4/16Mbit/s令牌环，TP-PMD/TP-DDI 125 Mbit/s,ATM155Mbit/s。3、弯曲半径：固定时：≥90mm 牵引时：≥120mm 拉伸强度：≤82N 4、工作环境温度：-20℃~+60℃ 5、导线尺寸要求：(n*n*AWG) 4×2×23AWG 6、环路电阻（20oC时）：< 155Ω/km 阻抗：100±15Ω 7、芯线直径：>=0.57mm；外径：>=6.2mm ★8、具有第三方权威检测机构工信部产品质量监督检验中心的产品检测报告 ★9、获得泰尔认证、欧洲CE认证、美国UL认证，欧洲IQNET认证,满足ROSH标准为了方便统一质保，综合布线线缆及其配件要求使用同一品牌产品。 并由生产厂商出具本项目的售后服务承诺函。 | 1200 | 米
14 | 水晶头 | 康普 安普 西蒙 | 安谱六类 | 50 | 个
15 | 6口光纤接线盒 | 囯忧 | D型 | 2 | 个
16 | 光纤跳线 | 康普 安普 西蒙 | 1、通过业界标准TIA／EIA-568-C.3、IEC 874-1光纤连接器的一般要求 2、单模9/125；插入损耗≤0.2db；温度范围-40℃~+85℃；重复性≤0.2db；互换性≤0.2db；回波损耗≥45db 3、采用低插入损耗和反射的优质材质，具有很好的光学性能，可以和适配器实现简单安装，增强性和抗拉设计提供了较高的机械稳定性。良好的稳定性能，连续插拔试验插损小；为了方便统一质保，综合布线线缆及其配件要求使用同一品牌产品。 | 16 | 个
17 | 单模尾纤 | 康普 安普 西蒙 | 单模尾纤1、通过业界标准TIA／EIA-568-C.3、IEC 874-1光纤连接器的一般要求 2、单模9/125；插入损耗≤0.2db；温度范围-40℃~+85℃；重复性≤0.2db；互换性≤0.2db；回波损耗≥45db 3、采用低插入损耗和反射的优质材质，具有很好的光学性能，可以和适配器实现简单安装，增强性和抗拉设计提供了较高的机械稳定性。良好的稳定性能，连续插拔试验插损小；为了方便统一质保，综合布线线缆及其配件要求使用同一品牌产品。 | 16 | 个
18 | 耦合器 | 康普 安普 西蒙 | 1、符合YD/T 1272.1-2003，YD/T 1727.3-2005，YD/T 1727.4-2007标准；2、接头，插入损耗<0.2dB，反射损耗>55dB，温度范围-40~+85摄氏度，耐久性1000次，变化小于等于0.2dB； 3、陶瓷（氧化锆）套管，该部件采用进口高精度机床加工，产品光洁度高，精确轴心定位，保证产品同轴度及同圆度精确系数； 4、一体化的内部结构独特设计，结构更简单，使用更轻松，易于装配，提高效率。良好的稳定性能，连续插拔试验插损小； 5、单模(SM)或多模(MM)光纤均可适用； 连接器端口：SC、FC、ST、LC、SC双工、LC双工等；，为了方便统一质保，综合布线线缆及其配件要求使用同一品牌产品。 | 16 | 个
19 | 光纤熔接 | 定制 | 特制包含尾纤法兰富、熔接人工和熔接辅材 | 16 | 芯
20 | 单模光纤 | 康普 安普 西蒙 | 铠装T-12L，室外挖沟埋光纤路 ；16芯单模光纤 含开槽回填 产品型号：KEG.FJV-12B  护套材质：PVC（黄色）  光缆外径：4.7-6.3mm  光缆重量：17.6-32.7kg/KM  涂层直径：245±7μm  包层直径：125±1.0μm  纤芯直径：9.3±2.5μm  纤芯颜色：蓝、橙、绿、棕、灰、白、红、黑、黄、紫、粉红、青绿  衰减：@1310nm≤0.36dB/km；@1383nm≤0.35dB/km；@1550≤0.22dB/km；@1625nm≤0.30dB/km  光纤衰减不均匀性：≤0.05dB  宏弯损耗：@（100圈30mm直径）≤0.1dB  敷设方式：室内穿管、桥架敷设  敷设最小弯曲半径：动态弯曲半径≥20倍光缆外径  静态弯曲半径≥10倍光缆外径  敷设拉力：建议敷设时短期拉力≤660N（12芯以下指标）  使用拉力：建议使用时长期拉力≤200N（12芯以下指标）  敷设压扁力：建议敷设时短期压扁力≤1000N（12芯以下指标）  使用压扁力：建议使用时长期压扁力≤300N（12芯以下指标）  施工温度：0～40℃  使用温度：-10～60℃★7、具有第三方权威检测机构工信部产品质量监督检验中心的产品检测报告 为了方便统一质保，综合布线线缆及其配件要求使用同一品牌产品。 | 1500 | 米
21 | 电源线 | 天成，秋叶原 | RVV-2×1.0无氧纯铜电缆 室外挖沟埋电源线，电源由UPS供电到全校监控。 | 900 | 米
22 | PVC线材 | 万丰 | 32，25PVC管；和pvc线槽 含开槽及回填。 | 1400 | 米
23 | PVC辅材 | 万丰 | PVC辅材与各种连接件。 | 1 | 批
24 | 液晶显示器 | 飞利浦 | 显示屏尺：19英寸；是否宽屏：否；亮度：300cd/㎡；对比度：DC 7000:1(700:1) (Typ.)；黑白响应：5ms；外观颜色：黑色；外形尺寸：宽x高x厚(包括底座) 36；产品重量：净重 3.6kg ； | 1 | 台
24 | 校园监控系统调试 | 国优 | 优质服务 | 1 | 套
25 | 施工技术措施费，施工组织措施费，安全文明施工费。
26 | 小计
27 | 规费、税金
28