## 监控
育才中学成功校校园监控整改系统预算设备清算
序号 | 名称 | 品牌 | 型号 | 数量 | 单位 | 单价/元 | 小计 | 参数说明
1 | 轻智能警戒摄像机高清网-络红外半球摄像机 | 海康威视 | DS-2CD2346ZKS | 30 | 台 |  |  | 具有400万像素 CMOS传感器。 ★内置GPU芯片。（公安部检验报告证明） ★内置红外与白光补光灯。（公安部检验报告证明） ★支持白光报警功能，当报警产生时，可触发联动白光闪烁。 在1920x1080 @ 30fps下，清晰度不小于1100TVL。 支持H.264、H.265视频编码格式，且具有High Profile编码能力。 需支持DC12V/POE供电。
2 | 轻智能警戒摄像机-网络高清枪式摄像机 | 海康威视 | DS-2CD2T46ZKS | 3 | 台 |  |  | 具有400万像素 CMOS传感器。 ★内置GPU芯片。（公安部检验报告证明） ★内置红外与白光补光灯。（公安部检验报告证明） ★支持白光报警功能，当报警产生时，可触发联动声音警报和白光闪烁。（公安部检验报告证明） 最低照度彩色：0.001 lx，黑白:0.0001 lx，灰度等级不小于11级。 支持H.264、H.265、MJPEG视频编码格式，其中H.264支持Baseline/Main/High Profile。 摄像机能够在-45~70摄氏度，湿度小于93%环境下稳定工作。 不低于IP67防尘防水等级 需支持POE供电，且在不小于DC12V±30%范围内变化时可以正常工作。 设备工作状态时，支持空气放电8kV，接触放电6kV，通讯端口支持6kV峰值电压。 ★同一静止场景相同图像质量下，设备在H.265编码方式时，开启智能编码功能和不开启智能编码相比，码率节约1/2。（公安部检验报告证明）
3 | 轻智能超脑-32路NVR录像机 | 海康威视 | iDS-8632NX-K8/FA | 2 | 台 |  |  | ★支持人脸评分机制，支持设置人脸比对失败和陌生人报警提示语，支持报警布防和联动，支持推送报警信息至客户端（以公安部检测报告为准） ★支持客户端实时展示人脸比对结果，比对成功人员可查看人脸抓拍图、样本图、相似度、姓名、性别、联系方式、证件类型、证件号、生日、省市、年龄段、戴眼镜等信息；比对失败人员可查看实时抓拍的人脸图片、性别、年龄段、戴眼镜等信息，支持倒叙显示24H统计的人脸检测记录（以公安部检测报告为准） ★支持按姓名检索人脸抓拍图片，人脸检索结果支持导出电子表格（以公安部检测报告为准） ★支持报警输入触发一键撤防功能，撤防的报警类型可选（弹出报警画面、声音警告、上传中心、发送邮件、触发报警输出）（以公安部检测报告为准） ★支持缩略图,拖动回放时间进度条，在回放控制条上显示当前拖动时间点的缩略图（以公安部检测报告为准） ★可通过IE预览和回放双目相机的立体声（以公安部检测报告为准） 支持多屏输出，可设置2组4屏显示输出，每组包含HDMI和VGA接口各一个，同一组内为同源输出，两组之间可以异源输出视频图像。支持36/32/25/16/9/8/6/4/1分屏预览（以公安部检测报告为准） 可支持最大接入总带宽640Mbps的32路视频图像 支持8T容量的SATA接口硬盘 支持将2个网口设置不同网段的IP地址； 支持8个SATA接口，1个eSATA接口，2个USB2.0，1个USB3.0接口；支持16路报警输入，8路报警输出接口
4 | 监控专用硬盘 | 希捷 | 4T | 16 | 个 |  |  | ★4T监控硬盘硬盘容量7200转
5 | 摄像头支架 | 标配 | 国标 | 3 | 个 |  |  | 1、类型：室内/室外适用 2、适用地点：墙壁/天花板 3、材质：铝合金 4、转动角度：360度
6 | 24口POE交换机 | 华为 | 24千兆口 | 2 | 台 |  |  | 1、性能要求：交换容量≥330Gbps ，转发性能≥50Mpps； 2、端口类型：10/100/1000Base-T≥24个，100/1000Base-X≥4个;2个复用的10/100/1000Base-T以太网端口Combo,支持POE，POE+，POE功率≥370W； 3、MAC地址≥16K，支持静态、动态、黑洞MAC表项，支持QINQ; 4、可靠性：支持G.8032开放环或SEP、REP半环协议,可与其他厂商设备混合组网，要求倒换时间≤50ms； 5、支持堆叠，主机堆叠数不小于9台，堆叠带宽≥48G； 6、安全功能：支持CPU攻击防范：支持CPCAR，支持CPU队列限速，支持CPU黑白名单，支持攻击溯源；
7 | 千兆单模模块 | 华为 | eSFP-GE | 1 | 台 |  |  | 光模块光模块-eSFP-GE-单模模块(1310nm,10km,LC)单模模块(1310nm,10km,LC)
8 | 3m光纤跳线 | 长飞 | LC-LC双工 | 4 | 根
9 | 网线 | 爱谱华顿 | 超五类 | 6 | 箱 |  |  | 305米/箱
10 | 电源线 | 爱谱华顿 | RVV2*1.5 | 1 | 批 |  |  | 国标导体为无氧铜，纯度99.99% 线径符合标称要求：GB/T5023.5-2008 绝缘电阻：70℃最小绝缘电阻:0.012 MΩ·KM 导体电阻：20℃ 时最大值导体电阻：39.0Ω/KM 绝缘火花电压试验：4KV 内导体结构：28/0.15±0.004 成品电缆电压试验：2000V 5分钟不击穿 护套为PVC
11 | 6芯单模光纤 | 长飞 | 6芯 | 1 | 批 |  |  | 1、要求在1310nm可以支持万兆网络传输距离达10公里，同时又可向下兼容目前的1G，100Mbps，10Mbps以太网应用。 2、光纤芯径：SM 9/125µm。 3、光缆应符合TIA/EIA-568B及ISO11801标准，并符合TIA/EIA-455商业楼宇布线标准。 4、外护材料采用增强型填充材料，全绝缘型，耐腐蚀，符合阻燃、低烟无卤环保等要求。
12 | 8口光纤接线盒 | 长飞 | 8口光纤接线盒 | 2 | 个 |  |  | 1、采用优质冷轧钢板成型，静电粉末喷涂。 2、抽屉式结构设计；独立可更换式前板设计，灵活的匹配各种适配器。 3、配线架内部配有所有必须的附件：绕线盘，热缩管等。
13 | 光纤适配器 | 长飞 | 光纤适配器 | 12 | 个 |  |  | 单模 LC-LC 单工
14 | 1米单模尾纤 | 长飞 | 1米单模尾纤 | 12 | 芯 |  |  | LC尾纤，1米
15 | PVC管辅助材料 | 国优 |  | 1 | 批 |  |  | （水晶头，胶带，钉卡等）
16 | 安装运输维护费 |  |  | 1 | 批
17 | 电源线板 | 公牛 | 多孔 | 2 | 个
18 | 楼层机柜 |  | 9U标准机柜：长*宽*高:500*600*450 | 1 | 个
19 | 项目合计
| 监视器(保卫科） | [6 empty] | 原有设备
总预算
注：必须满足带★的技术要求。