## sheet1
重庆育才成功学校实验室设备参数
序号 | 产品名称 | 技术参数 | 单位 | 数量
物理创新实验室（54座/间）
一、教师演示控制
1 | 可移动讲台 | 1200*600*900mm 1.钢木结构 1.1台面：采用12.7mm厚双面膜耐腐蚀实芯理化板制作，四角倒R15圆角。耐酸、耐碱、耐高温，坚固耐用，防潮、无细孔、不膨胀、不龟裂、不变形、不导电、便于维护及具有良好的承重性能； 1.2钢木结构：主框架采用40*40矩形管焊接而成，表面经酸洗磷化、纯环氧树脂塑粉高温固化处理，平整光滑，不允许有喷涂层脱落、鼓泡、凹陷、压痕以及表面划伤、麻点、裂痕、崩角和刃口等，切割、钻孔和倒角应去毛刺； 1.3柜身：柜身为悬柜，基材为16mm厚E1级实验室专用三聚氰胺板制作，柜身可任意移出，便捷、灵活性强。可见截面均经过PVC封边;贴面和封边部件应严密、平整，不允许脱胶、鼓泡、凹陷、压痕以及表面划伤、麻点、裂痕、崩角和刃口，外表的圆角、倒棱应均匀一致； 1.4：正前方设置可移动置物架，放置教案和教具； 1.5桌脚：采用静音医用万向轮。 1.6技术要求满足：GB 24820-2009实验室家具通用技术条件：操作台力学性能：水平静载荷试验：力600N,10次。无损；垂直静载荷试验：主桌面：力2000N，10次。无损；持续垂直静载荷：载荷1.25kg/d㎡,24h。无损；独立操作台水平冲击稳定性：质量50kg，跌落高度40mm， 独立操作台垂直加载稳定性：无抽屉：力1000N；活动操作台跌落：跌落高度:150MM，10次。无损；垂直冲击试验：跌落高度:150MM，10次。无损。提供由生产厂家送检满足以上技术要求由省级或省级以上检测机构出具的检测报告复印件并加盖原厂鲜章。中标后提供检测报告原件。 | 张 | 1
2 | 无线互动终端 | 一、硬件技术参数： 1.像素：800万自动对焦（分辨率3264*2448）； 2.帧数：无线720P和1080P不低于25帧/秒； 3.最大拍摄幅面：最大拍摄幅面A2，最短拍摄距离8cm 4.万象软管式设计，任意方向可调。可以微距显示（拍摄清楚线路板IC型号）也可以拍摄超大A1幅面(拍摄大场面实训，创客场景）。提供照片加盖原厂鲜章。 5.插拔式底座双用，底座和机身可分离，分离后产品可以夹于桌边。提供照片加盖原厂鲜章。 6.图片格式JPG,BMP,PNG,GIF,TIF，文档格式PDF,DOC,TXT,RTF,XLS，视频格式FLV,MP4,AVI 7. 连接方式：无线传输频率300M/S 8.光源：自然光、LED灯补光 二、软件功能参数： 1. 支持笔记本、台式机、平板电脑、智能手机、一体机、电子白板同时无线接入观看实物展示，无线传输距离可达50米。 2. 提供对比教学和实物展示功能，支持2、4画面同屏展示进行对比教学。 3.支持一体机或电脑使用本软件时，不影响一体机或电脑与外部网络连接。 4.支持Windows、MAC OS系统使用，其中MAC OS运行的教学软件支持实时视频展示、图片任意角度旋转、图片缩放、图片拍照、实时音视频录制等教学功能。 5.支持与安卓、苹果手机和平板APP，相连可同步拍摄教学资料、试卷和实物，录制教学视频与微课。 6. 支持电脑屏幕、实物展示的视频录制,支持一键切换桌面和实物展示画面录制成同一视频文件，无线录制视频格式支持FLV,MP4,AVI，无须二次转换。 7.支持电子白板讲解批注功能，可以画线、手写、图形、黑板刷可鼠标滚动缩放，支持对实物展示画面任意角度旋转纠偏，可以随时拍照、录像、对展示和批注内容保存。 8. 支持两种拍照方式：软件上有拍照按钮拍照、双击图像拍照。 9.无线支持多场景微课录制，包括电脑屏幕、实物展示、PPT、分屏对比等内容一次录制成同一个MP4格式的视频文件，无须二次转换格式。 10. 微课录制支持录制、暂停、继续录制、停止等操作。 11．支持图片编辑：可以对图片进行亮度、对比度、饱合度、颜色调整、左转、右转、水平翻转、垂直翻转、去黑边、纠偏、裁剪、灰度、黑白、反相、浮雕、锐化等处理 12.支持内容分类管理，系统自动按照图片、微课、文档等分类存档，微课按生成的日期自动归档，可以对图片、微课、文档分类查看，微课可在类目下按日期查看，方便文件管理和查找。 三、生产企业资质：质量管理体系认证ISO9001：2015；环境管理体系认证ISO14001:2015 ； 3C证书；国家专业软件著作权证书；全国质量检验稳定合格产品证书；全国产品和服务质量诚信示范企业证书；全国质量诚信标杆典型企业证书；全国教育装备行业质量领先品牌证书；全国质量信得过产品证书；提供厂家授权证书；中国教育技术协会鉴定证书；中国教育装备行业协会三A企业信用等级证书，提供以上证书的复印件并加盖原厂鲜章。 | 个 | 1
二、学生实验操作及学习区
1 | 物理学生实验桌 | 1200*600*780mm 1.新型钢制结构 1.1台面：采用12.7mm厚双面膜耐腐蚀实芯理化板制作，前面两角倒R30圆角，后面两角倒R15圆角。台面后方卡入学生桌铝型槽内，前方用预埋件与桌体固定。耐酸、耐碱、耐高温，坚固耐用，防潮、无细孔、不膨胀、不龟裂、不变形、不导电、便于维护及具有良好的承重性能。 1.2新型钢塑结构，学生位镂空式，符合人体工程学设计，美观大方。专用书包斗ABS工程塑料一次性注塑成型结合，成型尺寸410*330*120。镂空设计，底部设有排水孔，便于清理，不屯垃圾，中间设挂凳卡。 1.3脚架：采用多材质组合结构，组合尺寸590*770，定制81*55*2mm椭圆管采用模具一体成型为”Y”字型（没有二次焊接，牢固性可靠、美观实用），下开口采用磨具成型改性工程塑料材料装饰，上端连接件采用铸铝一体成型，上框采用20*30距形管焊接成型，并用高强度内六角螺丝连接，便于组装及拆卸，外观流线形设计，简洁美观，易碰撞处全部采用倒圆角，产品款式要求整体设计美观、合理、安全、牢固、耐用。金属表面经环氧树脂粉末喷涂高温固化处理。要做到承重性能强和耐酸碱、耐腐蚀。 1.4、后档水板采用105*14*2mm厚一体成型铝合金、左右堵头连接件采用铸铝磨具一体成型，固定台面不易脱落，并用高强度内六角螺丝连接，便于组装及拆卸，外观流线形设计，简洁美观,易碰撞处全部采用倒圆角，产品款式要求整体设计美观、合理、安全、牢固、耐用。金属表面经环氧树脂粉末喷涂高温固化处理。要做到承重性能强和耐酸碱、耐腐蚀。 1.5、桌脚：采用一体注塑模具成型，结构美观牢固，后脚采用一寸定向轮，方便移动，前脚采用防滑调整脚，同时可以与地面固定，防止桌移动。并用专用注塑模具件装饰。 2.技术要求满足：满足GB 24820-2009实验室家具通用技术条件：操作台力学性能，水平静载荷试验：力600N,10次。无损；垂直静载荷试验：主桌面：力2000N，10次。无损；持续垂直静载荷：载荷1.25kg/d㎡,24h。无损；独立操作台水平冲击稳定性：质量50kg，跌落高度40mm。不应倾翻；独立操作台垂直加载稳定性：无抽屉：力1000N。不应倾翻；活动操作台跌落：跌落高度:150MM，10次。无损；垂直冲击试验：跌落高度:150MM，10次。无损。提供由生产厂家送检满足以上技术要求由省级或省级以上检测机构出具的检测报告复印件并加盖原厂鲜章。中标后提供检测报告原件。 | 张 | 27
2 | 实验凳 | Φ315*450-500mm 1、凳脚材质：4个凳脚采用17×34×1.7mm 无缝钢管模具一次成型。全圆满焊接完成，结构牢固，经高温粉体烤漆处理，长时间使用也不会产生表面烤漆剥落现象 螺旋升降式，升降距离为50mm，最高离地距离为500mm。Ф凳面直径315×高450-500mm，2、凳面材质：采用聚丙烯共聚级注塑,厚6mm。表面细纹咬花，防滑不发光，凳面底部镶嵌4枚铜质螺纹，采用不锈钢螺丝与圆型托盘固定。3、脚垫材质：采用PP加耐磨纤维质塑料，实心倒勾式一体射出成型 凳面与凳脚留有一定的空间便于凳子挂在挂凳扣上。方便教室的打扫。 2、技术要求满足：满足GB/T 3325-2017 金属家具通用技术条件：椅凳类强度和耐久性：座面和椅背静载荷试验：单人位：座面加载力：1300N，椅背加载力：450N、加载次数：10次、加载时间：≥10s；椅腿前向静载荷试验：加载力：500N，加载次数：10次、加载时间：≥10s、座面平衡载荷1000N；座面冲击试验：冲击高度：180mm、冲击次数：10次；椅背冲击试验：冲击高度210mm，冲击角度：38，冲击次数：10次，跌落试验：跌落高度：200mm 跌落次数：10次，腿或基座大于200mm非叠放椅。提供由生产厂家送检满足以上技术要求由省级或省级以上检测机构出具一年有效期内的检测报告复印件并加盖原厂鲜章。中标后提供检测报告原件。 | 张 | 54
3 | 仪器柜 | 1000*500*2000mm 1. 全钢结构 2. 柜体采用优质钢材裸板厚度1.0mm一级镀锌钢板冲折制作，表面经磷化等防腐处理后再经环氧树脂静电粉末喷涂。 3. 采用双开门型式，上部为玻璃开门（门框为整板开孔，双层门），下部为钢制开门（双层门）。上柜配置两块钢制层板，下柜配置一块钢制层板，层板高度可以上下调节，不锈钢工字拉手。 | 个 | 6
4 | 矮柜 | 1000*500*400mm 全钢结构,放在仪器柜顶部。 | 组 | 6
三、控制系统
1 | 智能系统控制柜 | 规格：500*200*1250mm； 智能控制柜：内置总电源开关1个，漏电保护器一个，电源保护器1个，单片机控制器及功能扩展模块1套，单片机保护模块1个、急停控制系统1个，工作指示灯系统1套（每个学生电一个指示灯，老师随时掌握学生漏电保护器通短），分组控制系统3套（电源控制系统、照明控制系统、给排水控制系统）。 （1）电源控制系统：可以对220V进行控制，可以单独进行控制，进行单选、全选、反选，分组进行控制； （2）照明控制系统可以对照明进行控制，可以单独进行控制，进行单选、全选、反选，分组进行控制； (3)、智能摇臂控制系统：可以对摇臂进行控制，可以单独进行控制，进行单选、全选、反选，分组进行控制； 控制系统：采用自主研发控制系统。 | 台 | 1
2 | 顶装智能控制平台 | 规格：10寸触摸屏。 集中控制系统。可执行各分项分页控制； （1）照明控制：分组控制整室照明； （2）电源控制：控制学生AC220V电源； （3）摇臂控制：可以实现单个控制，可以集中控制，可以任意组合控制。 具有操作安全功能：控制箱外部设置锁具；操作人员凭账号和密码登录。 具有温湿度监控功能：正常工作状态下，在操作界面上显示当下的温湿度，超出设定值时会自动报警。 具有分组低压输送及控制功能：可以独立分组（A组、B组），通过控制箱对分组电源进行控制，调节电压。提供生产厂家满足以上技术要求的检测报告复印件并加盖原厂鲜章。中标后提供检测报告原件。 | 套 | 1
3 | 学生端分组控制系统 | 定制，可以对学生端模块的电源控制系统、照明控制系统、给排水控制系统、智能摇臂控制系统经行独立分组控制，实现全选、反选、单选功能 | 套 | 1
4 | 远程控制系统 | 定制 A、APP登入有网络注册功能，注册后登入系统操作，使用者忘记密码方便找回，同时方便升级系统，带来新的体验。 B、能使用APP能控制总电源关闭； C、APP能显示当前温度、相对湿度及当前时间； D、使用APP能控制学生低压电源的交流电压，且电压值为实测值。如APP给学生交流3V，学生电源电压实测电压为3V； E、使用APP同时控制水电风光源开启与关闭，同时可以扩展功能（监控布防、空调控制等等） 具有APP控制功能：通过手机APP控制系统，控制整个系统的所有功能。提供生产厂家满足以上技术要求的检测报告复印件并加盖原厂鲜章。中标后提供检测报告原件。 | 项 | 1
5 | 温湿度监视系统 | 定制，内置精密温湿度传感装置，实时监控房间内的温度和湿度，保障室内舒适的环境舒适性，在触摸屏中实时显示当前环境的温度和湿度。 | 项 | 1
四、顶部集成供给系统
1 | 顶装主体框架 | 1520*575*290mm 整体采用3.0mm冷轧钢板，经激光雕刻机精细雕刻，数控折弯成型，表面经环氧树脂粉末喷涂高温固化处理。要做到承重性能强和耐酸碱、耐腐蚀。 | 套 | 9
2 | 主体防尘保护罩 | 1400*430*150mm 整体采用5mm抗倍特板，保护主体构架内的供应系统的安全，防止灰尘进入罩体内。 | 套 | 9
3 | 智能摇臂升降系统 | 1520*575*290 接收智能控制系统信号实现远程遥控，动力为直流24V低压电机推送杆，固定于3mm厚专用铝合金模具一体成型，外部保护罩为铝合金模具一次成型，摇臂上装电源、选配网络及上下水模块。 | 个 | 18
4 | 智能多功能高低压智能电源 | AC220/DC24V 1、教师主控型，学生低压电源都可接收主控电源发送的锁定信号，在锁定指示灯点亮后，学生接收老师输送的设定电源电压，教师锁定时,学生自己无法操作，这样可避免学生的误操作。可以分组或独立控制； 2、学生电源采用耐磨、耐腐蚀、耐高温的PC亮光薄膜面板，学生电源的控制采用按钮式按键，可以随意设置电压，贴片元件生产技术，微电脑控制，采用1.54寸液晶显示电源学生交直流电压 ； 3、学生交流电源通过上下键0～24V电压，最小调节单元可达1V,额定电流2A，具有过载保护智能检测功能（电流高于过载点则自动保护，电流低于过载点则自动恢复至设定值）； 4、学生直流电源也是通过上下键选取，调节范围为1.5～24V，分辨率可达0.1V,额定电流2A，亦具有过载保护智能检测功能。 | 个 | 18
5 | 低压电源控制系统 | 定制，由教师端控制箱控制 | 项 | 1
6 | 多功能电源 | 规格：65*65*8mm（2个/组）接收智能化控制系统控制，内含新国标多功能插座2个。 | 个 | 18
7 | 急停装置 | 铝合金材质，在水电系统出现故障时紧急制动，确保实验时安全。 | 个 | 18
8 | 供电线路 | 模块化设计，每组模块间采用活接式连接，方便安装、检修。采用2.5mm²电线进行系统布线（国标免检产品）。 | 项 | 1
9 | 智能照明 | 接收智能化控制系统控制，功能面板采用1200*85mm，配置LED日光灯1根，每根15W，灯罩采用ABS一次成型，设计安装磨砂透明均光板，不仅能使光线扩散均匀更能起到安全防护作用。 | 套 | 18
10 | 安装调试 | 1、吊顶式安装系统采用模块化结构设计，采用吊装安装方式； 2、系统结构安装调试； 3、系统控制安装调试； 4、供电系统安装调试； 5、照明系统安装调试。 | 套 | 1
11 | 系统安装辅件 | 采用双槽钢横梁吊装方式，减少楼板承重，防止左右晃动，可进行上下、左右的平衡调节，实验功能板离地2m左右。主要辅件有：槽钢、三角构件、直角座、龙骨架连接件、吊装挂件、安装连接板等。 | 项 | 1
五、环境处理
1 | 天棚吊顶 | 0.6mm厚铝扣板吊顶 | 平米 | 70
2 | LED平板灯 | 52wled平板灯（600*600） | 个 | 9
3 | 封面板 | 后墙角落封包，定制。 轻钢竖龙骨18mm木工板基层+石膏板+腻子基层乳胶漆饰面 | 项 | 1
4 | 封面板腻子基层 | 后墙角落封包，定制。 1、高级环保腻子胶水、滑石粉、白水泥、石膏粉基层处理两遍，砂纸打磨。线槽，石膏缝用牛皮纸。 | 项 | 1
5 | 封面板乳胶漆饰面 | 后墙角落封包，定制。 1、面漆，底漆。 2、一底两面采用手滚涂工艺，局部采用手刷。 3、调色方式为手工调色 | 项 | 1
6 | 强电工程 | 强电线路，照明线路Ø1.5mm，PVCØ20mm穿线管。 | 间 | 1