## 合计
重庆市双福育才中学校报告厅 舞台音响、LED视频及舞台灯光、幕布、机械吊杆系统工程
（价格汇总表）
序号 | 分项项目名称 | 合计金额（元） | 备注
1 | 舞台音响扩声系统
2 | 舞台LED显示屏系统
3 | 舞台内通及舞台监控系统
4 | 舞台灯光系统
5 | 舞台幕布系统
6 | 舞台机械吊杆系统
7 | 舞台钢结构系统
8 | 铝合金合唱台
| 工程总价： | 6300000

## 音响灯光
重庆市双福育才中学校报告厅 音响、LED视频及舞台灯光、幕布、机械吊杆系统工程
序号 | 设备名称 | 主要技术参数 | 数量 | 单位 | 单价(元) | 合计(元) | 招标品牌
一、舞台音响扩声系统
(一) | 调音台及周边设备
1 | 专业数字调音台 | 1、进口品牌,数字调音台。 2、不少于32路话筒输入,16路母线输出，内置4个立体声效果、引擎，提供超过20个预设效果。 3、彩色触摸屏,有USB口。 4、输入部分设有8段立体声音量表，幻像电源和极性反相，增益调整和高通滤波器频率设置控制。 | 1 | 台 |  |  | YAMAHA、soundcraft、Midas、DIGICO、STUDER
2 | 舞台接口箱 | 1、进口品牌，与调音台同一品牌。 2、不少于16路话筒输入,8路线路输出。 | 1 | 台 |  |  | YAMAHA、soundcraft、Midas、DIGICO、STUDER
3 | 数字音频处理器 | 1、原装进口，内含原厂线阵列预设程序。 2、不少于4路输入12路AES数字输出。 3、具有音频处理、音频矩阵、多媒体控制功能。 4、具有DSP信号处理功能，自动混音、矩阵、均衡、延时、压缩/限幅器、粉噪/白噪发生器等。 5、可记忆可编程，可多种场景设定，密码保护设定。 6、一体化软件控制，透过电脑实时监控系统；具有预设计程序的功能，用户可以根据实际情况预设多个程序，可以随时随地调用程序。 | 1 | 台 |  |  | BSS、Biamp、L-ACOUSTICS、d&b
4 | 数字音频处理器 | 1、进口品牌。 2、输入输出：不少于4入8出。 3、不低于32bit浮点运算芯片。 4、每输入输出通道6段参数均衡、1000ms延时器，分频器，限幅器等。 5、可设置密码保护设备以免非相关人员误操作。 6、动态范围：>108dB，信噪比：>100dB。 | 1 | 台 |  |  | BSS、Biamp、SABINE、d&b
5 | 数字效果器 | 1、进口品牌。 2、4进4出立体声/环绕音效双混响处理器。 3、立体声模式时有不少于99个工厂程序/99个用户设置程序。 5、不少于25个工厂程序/25个用户环绕声程序。 6、VST及音频单元插入软件。 | 1 | 台 |  |  | Lexicon、T.C、YAMAHA
6 | 专业DVD机 | USB输入口，可播放CD、DVD、MP3。 | 1 | 台 |  |  | SONY、PIONEER、DENON
7 | 专业CD播放机 | 1、进口品牌。 2、XLR模拟平衡输出端子。 3、AES/EBU数字输出端子。 4、RS-232C串联控制端子。 5、可播放CD-DA(音频CD)、WAV/MP3文件(数据CD)。 | 1 | 台 |  |  | TASCAM、SONY、DENON
8 | 专业监听耳机 | 1、进口品牌。 2、产品类型：动圈耳机；频响范围：优于20-18000Hz。 | 1 | 个 |  |  | SENNHEISER、AKG、audio-technica
9 | 有源监听音箱 | 1、进口品牌。 2、音箱类型：2路有源音箱。 3、频率响应(-10dB)：优于70Hz-22kHz。 4、输出功率：≥20W。 | 2 | 只 |  |  | YAMAHA、JBL、GENELEC
(二) | 话筒设备
1 | 数字无线手持话筒 | 1、原装进口。 2、频率范围：优于480-930MHz，清晰的24位数字音频。 3、动圈，心形话筒，20Hz-20kHz频率范围。 4、≥120dB的动态范围，AES-256加密，以太网联网接收机。 5、最高达82 MHz总体调谐带宽。 6、每个8 MHz通道支持22个兼容系统。 7、通过红外扫描和同步，将发射机与接收机轻松配对。 8、射频灵敏度：-97dBm；总谐波失真：＜0.1%。 | 4 | 套 |  |  | audio-technica、SENNHEISER、SHURE
2 | 数字无线手持话筒 | 1、原装进口。 2、频率范围：优于480-930MHz，清晰的24位数字音频。 3、电容式，心形话筒，20Hz-20kHz频率范围。 4、≥120dB的动态范围，AES-256加密，以太网联网接收机。 5、最高达82 MHz总体调谐带宽。 6、每个8 MHz通道支持22个兼容系统。 7、通过红外扫描和同步，将发射机与接收机轻松配对。 8、射频灵敏度：-97dBm；总谐波失真：＜0.1%。 | 2 | 套 |  |  | audio-technica、SENNHEISER、SHURE
3 | 数字无线头戴话筒 | 1、原装进口。 2、频率范围：优于480-930MHz，清晰的24位数字音频，皮肤色贴耳话筒。 3、≥120dB的动态范围，AES-256加密，以太网联网接收机。 4、最高达82MHz总体调谐带宽。 5、每个8 MHz通道支持22个兼容系统。 6、电容，全方向形话筒，频率响应：20Hz-20KHz。 7、最大声压级：107dB。 8、通过红外扫描和同步，将发射机与接收机轻松配对。 9、射频灵敏度：-97dBm；总谐波失真：＜0.1%。 | 6 | 套 |  |  | audio-technica、SENNHEISER、SHURE
4 | 天线系统分配器 | 原装进口，与无线话筒同一品牌，优于480-950MHZ | 3 | 台 |  |  | audio-technica、SENNHEISER、SHURE
5 | 有源指向性接收天线 | 原装进口，与无线话筒同一品牌，优于480-900MHz | 4 | 块 |  |  | audio-technica、SENNHEISER、SHURE
6 | 30米同轴电缆延长线 | 原装进口，与无线话筒同一品牌，30米1根。 | 4 | 根 |  |  | audio-technica、SENNHEISER、SHURE
7 | 充电锂电池 | 与无线话筒同一品牌，可重复充电。 | 12 | 块 |  |  | audio-technica、SENNHEISER、SHURE
8 | 充电器 | 与无线话筒同一品牌。 一次可充8块电池，LED指示灯会显示每块电池的充电状态。 | 1 | 个 |  |  | audio-technica、SENNHEISER、SHURE
9 | 无线合唱话筒 | 1、合唱咪头、耳麦、胸麦三合一。 2、频率范围(1)：优于800-822MHz。 3、频率范围(2)：优于750-772MHz。 4、振荡模式：双相位锁定频率合成（PLL）。 5、调频方式：FM。 6、信噪比：≥89dB。 7、音频响应：优于35Hz-15KHz(±3dB)。 | 6 | 套 |  |  | SENNHEISER、SHURE、TOKAI
10 | 乐器话筒 | 1、进口品牌。 2、1套6只乐器话筒。 3、频响范围：优于55—15kHZ。 4、话筒类型：动圈话筒。 | 1 | 套 |  |  | audio-technica、SENNHEISER、SHURE
11 | 鹅颈会议话筒 | 1、原装进口。 2、带射频滤波器。 3、话筒杆长：≥300毫米。 4、话筒杆与底座一体，不可拆卸。 4、传感器类型: 电容。 5、拾音模式: 心形。 6、频率响应：优于55Hz-17KHz。 7、声压：≥123dB。 | 7 | 支 |  |  | audio-technica、SENNHEISER、SHURE
10 | 领导发言话筒 | 1、原装进口。 2、带射频滤波器。 3、长话筒杆长：≥450毫米。 4、话筒杆与底座一体，不可拆卸。 4、传感器类型: 电容。 5、拾音模式: 心形。 6、频率响应：优于55Hz-17KHz。 7、声压：≥123dB。 | 1 | 支 |  |  | audio-technica、SENNHEISER、SHURE
11 | 8路话筒控制器 | 1、原装进口。 2、八通道自动话筒混音器，每个通道均可使用48V幻象电源。 3、频率响应：优于55Hz-20kHz，总谐波失真：<0.1%，+18dBV。 4、可调节每个通道的低频衰减和高频滤波。 5、带有可选阈值和LED指示灯的峰值响应输出限幅器。 | 1 | 台 |  |  | audio-technica、SENNHEISER、SHURE
12 | 落地式话筒支架 |  | 5 | 个 |  |  | 国产优质
(三) | 音箱及功放
1 | 左右三分频线阵音箱 | 1、原装进口。 2、三分频线阵音箱(必须是高、中、低音3个不同型号的喇叭单元：低频2个、中高4个、高频2个)。 3、连续额定功率：不小于1000W(低频)，不小于200W（中/高频），额定阻抗：8Ω。 4、频率范围（-10dB）：优于58Hz-20kHz，频率响应（±3dB）：优于70Hz-20kHz。 5、灵敏度：不小于97dB（低频）,不小于100dB（中/高频）。 6、覆盖角：水平不小于100°。 7、最大声压级：不小于140dB。 | 8 | 只 |  |  | RCF、JBL、SAL、L-ACOUSTICS、Turbosound
2 | 专业数字功放 （推线阵音箱低频） | 1、原装进口。 2、四通道数字功放。 3、功率配比：≥所推音箱功率1.5倍及以上。 4、频率范围 (功率带宽 ±0.25dB): 20Hz-20kHz. 5、同时具有模拟输入和AES数字输入。 6、阻尼系数：>1000。 7、通道串扰：>80dB；56bit双精度浮点DSP。 8、信噪比：≥116dB；动态范围：≥120dB。 9、总谐波失真：＜0.05%，互调失真：＜0.05%。 10、输入灵敏度从26dB到38dB可调(0.5dB步进)。 | 根据音箱功率自行配置数量 | 台 |  |  | RCF、L-ACOUSTICS、Turbosound、CROWN、RAM Audio
3 | 专业数字功放 （推线阵音箱中高频） | 1、原装进口。 2、四通道数字功放。 3、功率配比：≥所推音箱功率1.5倍及以上。 4、频率范围 (功率带宽 ±0.25dB): 20Hz-20kHz； 5、同时具有模拟输入和AES数字输入。 6、阻尼系数：>1000。 7、通道串扰：>80dB；56bit双精度浮点DSP。 8、信噪比：≥110dB；动态范围：≥120dB。 9、总谐波失真：＜0.05%，互调失真：＜0.05%。 10、输入灵敏度从26dB到38dB可调(0.5dB步进)。 | 根据音箱功率自行配置数量 | 台 |  |  | RCF、L-ACOUSTICS、Turbosound、CROWN、RAM Audio
4 | 左右线阵超重低音音箱 | 1、原装进口。 2、与线阵列主扬声器配套系列。 3、连续额定功率：不小于2000W，额定阻抗：8Ω。 4、驱动单元：不小于18"。 5、频率范围(-10dB)：优于30Hz-160Hz，频率响应(±3dB)：优于35Hz-125Hz。 6、灵敏度：不小于91dB。 7、最大声压级：不小于134dB。 | 2 | 只 |  |  | RCF、JBL、SAL、L-ACOUSTICS、Turbosound
5 | 专业数字功放 （推线阵超低音音箱） | 1、原装进口。 2、数字功放。 3、功率配比：≥所推音箱功率2倍及以上。 4、频率范围 (功率带宽 ±0.25dB): 20Hz-20kHz； 5、同时具有模拟输入和AES数字输入。 6、阻尼系数：>1000。 7、通道串扰：>80dB；56bit双精度浮点DSP。 8、信噪比：≥116dB；动态范围：≥120dB。 9、总谐波失真：＜0.05%，互调失真：＜0.05%。 10、输入灵敏度从26dB到38dB可调(0.5dB步进)。 | 根据音箱功率自行配置数量 | 台 |  |  | RCF、L-ACOUSTICS、Turbosound、CROWN、RAM Audio
6 | 拉声像全频音箱 | 1、原装进口。 2、系统类型：双15〃三分频。 3、额定功率：≥1600W（连续），阻抗：4Ω。 4、频率范围(-10dB)：优于35Hz-20kHz。 5、频率响应(±3dB)：优于45Hz-20kHz。 6、最大声压级：≥134dB。 | 2 | 只 |  |  | RCF、JBL、SAL、L-ACOUSTICS、Turbosound
7 | 拉声像超低音音箱 | 1、原装进口。 2、系统类型：双18"及以上。 3、额定功率：≥2000W（连续），阻抗：4Ω。 4、频率范围(-10dB)：优于35Hz-250Hz。 5、频率响应(±3dB)：优于40Hz-120Hz。 6、最大声压级：≥138dB。 | 2 | 只 |  |  | RCF、JBL、SAL、L-ACOUSTICS、Turbosound
8 | 专业数字功放 （推拉声像音箱） | 1、原装进口。 2、四通道数字功放。 3、功率配比：≥所推音箱功率2倍及以上。 4、频率范围 (功率带宽 ±0.25dB): 20Hz-20kHz； 5、同时具有模拟输入和AES数字输入。 6、阻尼系数：>1000。 7、通道串扰：>80dB；56bit双精度浮点DSP。 8、信噪比：≥110dB；动态范围：≥120dB。 9、总谐波失真：＜0.05%，互调失真：＜0.05%。 10、输入灵敏度从26dB到38dB可调(0.5dB步进)。 | 根据音箱功率自行配置数量 | 台 |  |  | RCF、L-ACOUSTICS、Turbosound、CROWN、RAM Audio
9 | 电影中置音箱 | 1、原装进口。 2、两分频线阵列音箱（不少于3个高频单元、1个12寸低频单元）。 3、频率范围（-10dB）：优于60Hz-20kHz。 4、频率响应(±3dB)：优于80Hz-20kHz。 5、覆盖范围（水平×垂直）：≥100°×15°。 6、功率（连续/节目/峰值）：≥800W/1600W/3200W。 7、阻抗：8Ω。 8、最大声压级：≥130dB/1m。 | 2 | 只 |  |  | RCF、JBL、SAL、L-ACOUSTICS、Turbosound
10 | 专业数字功放 （推电影中置音箱） | 1、进口品牌，数字功放。 2、带DSP数字信号处理，可远程监控。 3、功率必须大于所推音箱功率1.5倍及以上。 4、频率响应：20Hz-20kHz +0/-1dB。 5、信号噪声比：≥100dB。 | 根据音箱功率自行配置数量 | 台 |  |  | RCF、L-ACOUSTICS、Turbosound、CROWN、RAM Audio
11 | 台唇音箱 | 1、原装进口。 2、两分频线阵列音箱（不少于3个高频单元、1个12寸低频单元）。 3、频率范围（-10dB）：优于60Hz-20kHz。 4、频率响应(±3dB)：优于80Hz-20kHz。 5、覆盖范围（水平×垂直）：≥100°×15°。 6、功率（连续/节目/峰值）：≥800W/1600W/3200W。 7、阻抗：8Ω。 8、最大声压级：≥130dB/1m。 | 1 | 只 |  |  | RCF、JBL、SAL、L-ACOUSTICS、Turbosound
12 | 专业数字功放 （推台唇线阵全频音箱） | 1、进口品牌，数字功放。 2、带DSP数字信号处理，可远程监控。 3、功率必须大于所推音箱功率2倍及以上。 4、频率响应：20Hz-20kHz +0/-1dB。 5、信号噪声比：≥100dB。 | 根据音箱功率自行配置数量 | 台 |  |  | RCF、L-ACOUSTICS、Turbosound、CROWN、RAM Audio
13 | 舞台返听音箱 | 1、进口品牌。 2、舞台有源返听音箱，也可选择舞台无源音箱加功放，但指标参数不得低于招标参数要求。 3、喇叭单元不小于12寸，功率：≥700W。 4、频率范围（-10dB）：优于58Hz-20kHz。 5、最大声压级：≥132dB。 | 4 | 只 |  |  | RCF、JBL、SAL、L-ACOUSTICS、Turbosound、YAMAHA
14 | 环绕音箱 | 1、频率响应：优于52Hz-20KHz。 2、额定功率：≥120W，阻抗:8Ω。 3、覆盖角度：≥100°×70°。 | 18 | 只 |  |  | JBL、soundking、Fidek
15 | 专业功放 （推环绕音箱） | 1、功率必须大于所推音箱功率2倍及以上。 2、频率响应：20Hz-20kHz ±0.5dB。 3、信噪比：≥100dB。 4、总谐波失真：＜0.05%。 | 根据音箱功率自行配置数量 | 台 |  |  | JBL、soundking、Fidek
16 | 左右线性阵列 音箱吊架 | 定做 | 2 | 套 |  |  | 定做
17 | 中置音箱吊架及吊挂配件 | 定做 | 1 | 套 |  |  | 定做
18 | 电动葫芦 | 载重1T，链条15米。 | 2 | 个 |  |  | 国产优质
19 | 精密交流净化稳压器 | 单相、带滤波、净化，功率：≥16KW。 | 1 | 台 |  |  | 山特、上稳、伊顿
(四) | 线材及辅材
1 | 音响控制操作台 | 根据控制室尺寸定做 | 1 | 台 |  |  | 国产优质
2 | 机柜 | 32U | 2 | 个 |  |  | 祥明、华安、图腾
3 | 主音箱功放机柜 | 16U | 2 | 个 |  |  | 国产优质
4 | 电源时序器 | 电源控制：8路。总输出电流：16A。 内置滤波器，以净化输入电源对设备干扰。 网络控制接口，可通过中控等进行远程控制。 | 3 | 个 |  |  | 国产优质
5 | 电源插线板 | 不少于6个三孔接插口 | 3 | 个 |  |  | 国产优质
6 | 多功能铜地插 | 不少于4个卡侬、1个VGA、2个6.3、3个音频接口 | 6 | 个 |  |  | 国产优质
7 | 音箱插头 | 四芯 | 100 | 个 |  |  | Canare、neutrik、Switchcraft
8 | 拉声像音箱扩声 透声布 |  | 2 | 套 |  |  | 国产优质
9 | 八通道信号线 | 八通道 | 400 | 米 |  |  | 星辰、华敏、成丰
10 | 四通道信号线 | 四通道 | 300 | 米 |  |  | 星辰、华敏、成丰
11 | 话筒线 | 2芯、编织话筒线。 | 600 | 米 |  |  | 星辰、华敏、成丰
12 | 音频信号线 | 2芯 | 600 | 米 |  |  | 星辰、华敏、成丰
13 | 护套音箱线 | 2×6.0 | 1000 | 米 |  |  | 星辰、华敏、成丰
14 | 护套音箱线 | 2×4.0 | 1200 | 米 |  |  | 星辰、华敏、成丰
15 | 护套音箱线 | 2×2.5 | 1300 | 米 |  |  | 星辰、华敏、成丰
16 | AES/EBU数字音频线 | 二芯 | 200 | 米 |  |  | Canare、neutrik、Switchcraft
17 | 摄像机机位预埋接口 |  | 5 | 个 |  |  | 国产优质
18 | SDI线(摄像机位用) |  | 800 | 米 |  |  | Canare、neutrik、Switchcraft
19 | SDI线连接头 |  | 5 | 个 |  |  | Canare、neutrik、Switchcraft
20 | 网线(摄像机位用) | 超五类 | 800 | 米 |  |  | 星辰、华敏、成丰
21 | 音频线(摄像机位用) | 2芯 | 800 | 米 |  |  | 星辰、华敏、成丰
22 | 电源线(摄像机位用) | BVR2.5m㎡,100m/圈 | 5 | 圈 |  |  | 玉兔、鸽牌、黑象
23 | 金属桥架 | 150×75×1.2 | 120 | 米 |  |  | 国产优质
24 | PVC管及接头 | φ32、φ25 | 1 | 批 |  |  | 万丰、得亿、顾地
25 | 各种连接线及接插头 | 三芯卡侬公头、三芯卡侬母头、6.5插头、3.5弯双插头、莲花插头、水晶头等安装辅材 | 1 | 批 |  |  | 国产优质
小计：
运输、保险、安装调试费：
税费：
合计：
二、舞台LED全彩显示屏系统
（一） | 室内全彩LED显示屏（主屏）
1 | 室内全彩LED显示屏 | 1、屏体亮度：≥1200cd/㎡。 2、扫描方式：1/16扫；黑灯高刷。 3、显示屏尺寸：宽6.144m×2块×高7.68m。 4、像素点间距：4mm，像素密度：62500点/㎡。 5、单元板尺寸：长256mm×宽128mm。 6、含电源，晶元灯管。 7、产品通过3C认证、ROHS认证、CE认证、ISO质量体系认证提供以上证明文件并加盖厂家鲜章。 | 94.37 | ㎡ |  |  | 利亚德、三思、奥拓、联健
2 | 加厚型箱体 | 箱体尺寸：768×768×1.5mm。 | 160 | 个 |  |  | 定制
3 | 发送卡 | 1、逐点校正、逐卡（箱体）校正功能。 2、双网线最大带载2048x640,单网线最大带载1600x400，2048x320。 | 8 | 块 |  |  | 中庆、诺瓦、灵星雨
4 | 接收卡 | 1、板载12个HUB75的16P接口。 2、支持12位的HDMI颜色输入。 3、单卡最大支持1024×256像素点,1024级单点色度校正。 4、支持单卡色度空间变换。 | 168 | 块 |  |  | 中庆、诺瓦、灵星雨
5 | LED播放控制软件 | 1、多显示屏支持，多屏独立编辑，多窗口多任务同时播放。 2、文本支持Word，Excel，可为节目窗叠加背景音乐。 | 1 | 套 |  |  | 中庆、诺瓦、灵星雨
6 | 高清视频矩阵处理器 | 1、输入路数：7路CVBS、7路VGA、7路DVI、7路HD-SDI。 2、输出路数：16路DVI，每个端口最大输出分辨率为1920*1080/60Hz。 3、DVI同步拼接器，支持点对点拼接。 4、单屏四画面预监输出，一键切换叠层关系。 5、单机最大拼接水平30720像素或垂直17280像素。 6、任意输入信号无缝切换、淡入淡出切换。 7、支持图文叠加；多种预存拼接模式调用。 | 1 | 台 |  |  | 爱思创、唯奥、TVONE
7 | 发送卡盒电源箱 | PCI插槽设计，可装载10张发送卡。 | 2 | 台 |  |  | 爱思创、唯奥、TVONE
8 | 控制电脑 | CPU：Intel Core i7；内存容量：8G。 | 1 | 台 |  |  | 国产优质
9 | 专业显卡 | 4屏显卡，带DVI输出。 | 1 | 台 |  |  | 国产优质
10 | 21寸液晶显屏 | 不小于21寸液晶 | 1 | 台 |  |  | 飞利浦、三星、DELL
11 | LED主屏钢结构 | 40×40矩形管，100×100矩形管，50×5扁钢。 | 2 | 套 |  |  | 定制
12 | 边框装饰 | 厚夹板作底，8mm高品质铝塑板作面。 | 2 | 套 |  |  | 定制
13 | LED屏基础底座钢结构 | 宽6.144米×高0.7米×厚0.6米。 | 2 | 套 |  |  | 定制
14 | 配电箱 | 200KW。LED屏共用1台配电箱。 | 1 | 台 |  |  | 定制
15 | HDMI双绞线传输器 | 1、1080P视频输入、输出。 2、接收器和发射器之间线缆最长可达100米。 | 1 | 套 |  |  | CREATOR、ITAV、AMX
16 | HDMI高清线 | 5米/根 | 1 | 根 |  |  | 国产优质
17 | HDMI高清线 | 2米/根 | 1 | 根 |  |  | 国产优质
18 | DVI线 |  | 20 | 根 |  |  | 国产优质
19 | 网线 | 六类 | 1600 | 米 |  |  | 星辰、华敏、成丰
20 | 电缆 | YJV4×150mm2+1×95mm2 | 100 | 米 |  |  | 玉兔、鸽牌、黑象
21 | 橡套线 | 2×4mm2 | 1000 | 米 |  |  | 玉兔、鸽牌、黑象
22 | 电源线 | BVR4m㎡ | 200 | 米 |  |  | 玉兔、鸽牌、黑象
23 | 控制操作台 | 根据控制室尺寸定做 | 1 | 台 |  |  | 定制
24 | 管材及辅件 | φ32、φ25 | 1 | 批 |  |  | 国产优质
小计：
（二） | 室内全彩LED显示屏（侧屏）
1 | 室内全彩LED显示屏 | 1、屏体亮度：≥1200cd/㎡。 2、扫描方式：1/16扫；黑灯高刷。 3、显示屏尺寸：宽1.28m×高6.144m×4块。 4、像素点间距：4mm，像素密度：62500点/㎡。 5、单元板尺寸：长256mm×宽128mm。 6、含电源，晶元灯管。 9、产品通过3C认证、ROHS认证、CE认证、ISO质量体系认证提供以上证明文件并加盖厂家鲜章。 | 31.46 | ㎡ |  |  | 利亚德、三思、奥拓、联健
2 | 加厚型箱体 | 箱体尺寸：768×768×1.5mm，512×768×1.5mm。 | 64 | 个 |  |  | 定制
3 | 发送卡 | 1、逐点校正、逐卡（箱体）校正功能。 2、双网线最大带载2048x640,单网线最大带载1600x400，2048x320。 | 2 | 块 |  |  | 中庆、诺瓦、灵星雨
4 | 接收卡 | 1、板载12个HUB75的16P接口。 2、支持12位的HDMI颜色输入。 3、单卡最大支持1024×256像素点,1024级单点色度校正。 4、支持单卡色度空间变换。 | 70 | 块 |  |  | 中庆、诺瓦、灵星雨
5 | 控制电脑 | 1、CPU：Intel Core i5。 2、内存容量：4G；显卡：独显，带DVI输出。 | 1 | 台 |  |  | 国产优质
6 | 21寸液晶显屏 | 不小于21寸液晶 | 1 | 台 |  |  | 飞利浦、三星、DELL
7 | LED屏钢结构 | 80×80矩形管作主骨架。含边框装饰。 | 4 | 套 |  |  | 定制
8 | 网线 | 六类 | 600 | 米 |  |  | 星辰、华敏、成丰
9 | 橡套线 | 2×4mm2 | 600 | 米 |  |  | 玉兔、鸽牌、黑象
10 | 电源线 | BVR4m㎡ | 100 | 米 |  |  | 玉兔、鸽牌、黑象
小计：
（三） | 室内全彩LED显示屏（横屏）
1 | 全彩LED屏 | 1、屏体亮度：≥1200cd/㎡。 2、扫描方式：1/16扫；黑灯高刷。 3、显示屏尺寸：宽17.28m×高1.152m。 4、像素中心距：6mm；显示密度：27777点/㎡。 5、单元板尺寸：宽384mm×高192mm。 6、含电源。 9、产品通过3C认证、ROHS认证、CE认证、ISO质量体系认证提供以上证明文件并加盖厂家鲜章。 | 19.91 | ㎡ |  |  | 利亚德、三思、奥拓、联健
2 | 全彩LED屏 | 1、屏体亮度：≥1200cd/㎡。 2、扫描方式：1/16扫；黑灯高刷。 3、显示屏尺寸：宽15.36m×高1.152m。 4、像素中心距：6mm；显示密度：27777点/㎡。 5、单元板尺寸：宽384mm×高192mm。 6、含电源。 9、产品通过3C认证、ROHS认证、CE认证、ISO质量体系认证提供以上证明文件并加盖厂家鲜章。 | 17.69 | ㎡ |  |  | 利亚德、三思、奥拓、联健
3 | 发送卡 | 1、逐点校正、逐卡（箱体）校正功能。 2、双网线最大带载2048x640,单网线最大带载1600x400，2048x320。 | 4 | 块 |  |  | 中庆、诺瓦、灵星雨
4 | 接收卡 | 1、板载12个HUB75的16P接口。 2、支持12位的HDMI颜色输入。 3、单卡最大支持1024×256像素点,1024级单点色度校正。 4、支持单卡色度空间变换。 | 34 | 块 |  |  | 中庆、诺瓦、灵星雨
5 | 控制电脑 | 1、CPU：Intel Core i5。 2、内存容量：4G；显卡：独显，带DVI输出。 | 1 | 台 |  |  | 国产优质
6 | 21寸液晶显屏 | 不小于21寸液晶 | 1 | 台 |  |  | 飞利浦、三星、DELL
7 | LED屏钢结构 | 40×40矩形管。含边框装饰。 | 2 | 套 |  |  | 定制
8 | 网线 | 六类 | 200 | 米 |  |  | 星辰、华敏、成丰
9 | 橡套线 | 2×4mm2 | 400 | 米 |  |  | 玉兔、鸽牌、黑象
10 | 电源线 | BVR4m㎡ | 100 | 米 |  |  | 玉兔、鸽牌、黑象
小计：
小计：
（四） | LED招贴屏
1 | 全彩LED屏 | 1、屏体亮度：≥1200cd/㎡。 2、扫描方式：1/16扫；黑灯高刷。 3、显示屏尺寸：宽19.2m×高1.152m。 4、像素中心距：6mm；显示密度：27777点/㎡。 5、单元板尺寸：宽384mm×高192mm。 6、含箱体、电源。 9、产品通过3C认证、ROHS认证、CE认证、ISO质量体系认证提供以上证明文件并加盖厂家鲜章。 | 22.12 | ㎡ |  |  | 利亚德、三思、奥拓、联健
2 | 发送卡 | 1、逐点校正、逐卡（箱体）校正功能。 2、双网线最大带载2048x640,单网线最大带载1600x400，2048x320。 | 2 | 块 |  |  | 中庆、诺瓦、灵星雨
3 | 接收卡 | 1、板载12个HUB75的16P接口。 2、支持12位的HDMI颜色输入。 3、单卡最大支持1024×256像素点,1024级单点色度校正。 4、支持单卡色度空间变换。 | 20 | 块 |  |  | 中庆、诺瓦、灵星雨
4 | 控制电脑 | 1、CPU：Intel Core i3。 2、内存容量：4G；显卡：独显，带DVI输出。 | 1 | 台 |  |  | 国产优质
5 | 21寸液晶显屏 | 不小于21寸液晶 | 1 | 台 |  |  | 飞利浦、三星、DELL
6 | LED屏钢结构 | 40×40矩形管。含边框装饰。 | 1 | 套 |  |  | 定制
7 | 网线 | 六类 | 200 | 米 |  |  | 星辰、华敏、成丰
8 | 橡套线 | 2×4mm2 | 200 | 米 |  |  | 玉兔、鸽牌、黑象
9 | 电源线 | BVR4m㎡ | 100 | 米 |  |  | 玉兔、鸽牌、黑象
小计：
（五） | 主席台、主持人视频设备
2 | LED专业显示器 | 1、尺寸：55寸。屏幕比例 16:9。 2、最大分辨率：1920x1080。 3、响应时间：8ms。USB接口1个。 4、对比度：1300:1。 5、面板技术：IPS(LED BLU)。 | 2 | 台 |  |  | 松下、LG、飞利浦
3 | 显示器座架 | 带锁万向轮 | 2 | 台 |  |  | 国产优质
4 | 领导发言提词器 | 含电脑。 | 1 | 台 |  |  | 国产优质
5 | 混合矩阵 | 1、不少于8路AV输入，4路VGA输入，4路HDMI输入，8路HDMI输出。 2、支持VGA/YPbPr/DVI-I/HDMI等无缝输出，实现真正的无缝切换。 3、支持USB控制，232控制，自带控制软件无需安装，可直接控制操作。 | 1 | 台 |  |  | CREATOR、ITAV、maocan
6 | HDMI双绞线传输器 | 1、1080P视频输入、输出。 2、接收器和发射器之间线缆最长可达100米。 | 2 | 套 |  |  | CREATOR、ITAV、maocan
7 | HDMI高清线 | 5米/根 | 10 | 根 |  |  | 国产优质
8 | HDMI高清线 | 2米/根 | 10 | 根 |  |  | 国产优质
9 | 视频线 | 75—5 | 200 | 米 |  |  | 星辰、华敏、成丰
10 | 电源线 | BVR2.5mm2,100m/圈 | 2 | 圈 |  |  | 玉兔、鸽牌、黑象
11 | 各种连接线及接插头 | φ25PVC管、水晶头、Q9转接头等安装辅材 | 1 | 批 |  |  | 国产优质
小计：
合计：
运输、保险、安装调试费及培训费：
税费：
总计：
三、舞台内通及监控系统
(一） | 内通及公共广播
1 | 数字手持无线对讲机 | 1、含耳机、带显示屏、数字无线对讲机。 2、频率范围UHF：403-470MHz。 3、输出功率：2W/4W。 4、信道数：不少于64个。有USB编程接口。 | 8 | 个 |  |  | 建伍、摩托罗拉 、灵通
2 | 天花喇叭 | 1、额定功率：6W；铁质网罩。 2、频率响应(-10dB)：110-14.5KHz。 3、喇叭单元： 5" × 1。 | 30 | 个 |  |  | LAX、BOSCH、TOA、ITC
3 | 合并式定压功放 | 1、3通道麦克风TRS端子输入，2通道Au×输入，1通道EMC输入。 2、额定输出功率: 650W。 3、扬声器输出:70V, 100V & 4～16Ω。 4、频响：50Hz～16KHz(+1dB, -3dB)。 | 1 | 台 |  |  | LAX、BOSCH、TOA、ITC
4 | 广播钟声话筒 | 1、频率响应：50Hz-12KHz；阻抗：600Ω。 | 1 | 个 |  |  | LAX、BOSCH、TOA、ITC
（二） | 观众厅及舞台上、下场口监控设备
1 | 室内高清网络 快球摄像机 | 1、高清网络快球摄像机。 2、最大分辨率：≥130万像素。 3、内置32x光学变焦镜头。 4、焦距(变焦倍率)：4.44～142.6mm(光学32X)。 5、最大帧率60fps@1,280x1,024。 6、宽动态范围120dB。 7、高速云台，预置: 700˚/秒。 | 3 | 个 |  |  | 三星、松下、SONY
2 | 室内内嵌式支架 | 与快球摄像机同一品牌。 | 3 | 个 |  |  | 三星、松下、SONY
3 | 高清一体化红外枪式摄像机 | 1、高清网络枪式摄像机。 2、含镜头、护罩、支架。 3、60fps@1,280x1,024。 4、全实时宽动态，动态范围达到130dB。 5、焦距（变焦倍率）：3-8.5mm电动变焦镜头。 6、红外夜视。 | 2 | 个 |  |  | 三星、松下、SONY
4 | 快球摄像机电源 | AC24V | 3 | 个 |  |  | 国产优质
5 | 枪式摄像机电源 | DC12V | 2 | 个 |  |  | 国产优质
6 | 网络硬盘录像机 | 1、支持断网续传ANR； 2、支持最大16路视频实时同步回放及多路同步倒放； 3、持支持P2P（私网穿透）功能； 4、支持1路语音对讲； 5、可以通过鼠标实现三维智能定位功能； 6、支持预览图像与回放图像的电子放大； 7、最大支持6路1080P解码能力； 8、支持USB3.0； 9、支持4个SATA接口、1个eSATA接口，用于录像和备份。 | 1 | 台 |  |  | 大华、三星、海康威视
7 | 2T硬盘 | 2T | 2 | 块 |  |  | 西数、希捷、东芝
8 | 21寸液晶显屏 | 21寸液晶 | 1 | 台 |  |  | 飞利浦、三星、DELL
9 | 16口交换机 | 16口 | 1 | 台 |  |  | TP-Link、H3C、D-Link
(三) | 线材及辅材
1 | 音箱线 | RVV 2×1.0 | 1500 | 米 |  |  | 玉兔、鸽牌、黑象
2 | 摄像机网线 | 超五类 | 400 | 米 |  |  | 华敏、星辰、成丰
3 | 摄像机电源线 | RVV 2×0.75 | 400 | 米 |  |  | 玉兔、鸽牌、黑象
4 | PVC管及接头 |  | 1 | 批 |  |  | 万丰、得亿、顾地
5 | 各种连接线及辅件 |  | 1 | 批 |  |  | 国产优质
小计：
运输、保险、安装调试费：
税费：
合计：
四、舞台灯光系统
(一) | 舞台专业灯光
1 | 330W电脑摇头光束灯 | 1、光束、图案、染色、变焦四合一，图案可自动放大。 2、灯泡功率：≥330W。 3、光学镜头：≥4个光学镜头组组合，电子聚焦。 4、色盘：≥14种颜色+白光，半色效果。 5、图案盘：≥2个图案盘，金属图案16个，玻璃12个图案。 6、棱镜效果：≥8棱镜、16棱镜，叠加24棱镜效果，正转反转。 7、16 DMX512控制通道。 8、旋转：≥水平540°，垂直270°。 9、光束角度：电动对焦，0～40°。 10、生产厂家通过ISO9001:2008质量管理体系认证，提供以上证明文件并加盖厂家鲜章。 11、产品通过CE认证，ROHS认证，提供以上证明文件并加盖厂家鲜章。 | 45 | 个 |  |  | FINE ART、MONON、珠江、雅江
2 | 200W LED成像灯 （面光） | 1、集成LED灯珠（灯珠可选科瑞、普瑞、欧司朗）。 2、照度：≥1249LUX（Lux@5m）。 3、色温：≥6000K，光源：200W LED。 4、角度：19°。 5、控制协议：DMX512。 6、产品通过CE认证、ROHS认证，提供以上证明文件并加盖厂家鲜章。 | 28 | 个 |  |  | FINE ART、MONON、、珠江、雅江
3 | 第三代大透镜四合一LED投光灯(顶光3道) | 1、进口四合一15W灯珠（灯珠可选进口科瑞、普瑞、欧司朗）。 2、12颗15W，大透镜、红绿蓝白四合一。 3、照度：≥4800LUX（Lux@4m）,≥2200LUX（Lux@6m）。 4、色温：≥6000K，防护等级：IP67。 5、控制信号：数码显示DMX512。 6、整合调光：0～100%频闪:电子频闪 1-25fps/秒。 7、颜色效果：RGBW无限混色。 8、生产厂家通过ISO9001:2008质量管理体系认证，提供以上证明文件并加盖厂家鲜章。 9、产品通过CE认证，ROHS认证，提供以上证明文件并加盖厂家鲜章。 | 51 | 个 |  |  | FINE ART、MONON、珠江、雅江
4 | 第三代大透镜四合一LED投光灯(逆光2道) | 1、进口四合一15W灯珠（灯珠可选进口科瑞、普瑞、欧司朗）。 2、12颗15W，大透镜、红绿蓝白四合一。 3、照度：≥4800LUX（Lux@4m）,≥2200LUX（Lux@6m）。 4、色温：≥6000K，防护等级：IP67。 5、控制信号：数码显示DMX512。 6、整合调光：0～100%频闪:电子频闪 1-25fps/秒。 7、颜色效果：RGBW无限混色。 8、生产厂家通过ISO9001:2008质量管理体系认证，提供以上证明文件并加盖厂家鲜章。 9、产品通过CE认证，ROHS认证，提供以上证明文件并加盖厂家鲜章。 10、提供厂家售后服务承诺并加盖鲜章。 | 34 | 个 |  |  | FINE ART、MONON、VANRAY、珠江、雅江
5 | 第三代大透镜四合一LED投光灯(侧光) | 1、进口四合一15W灯珠（灯珠可选进口科瑞、普瑞、欧司朗）。 2、12颗15W，大透镜、红绿蓝白四合一。 3、照度：≥4800LUX（Lux@4m）,≥2200LUX（Lux@6m）。 4、色温：≥6000K，防护等级：IP67。 5、控制信号：数码显示DMX512。 6、整合调光：0～100%频闪:电子频闪 1-25fps/秒。 7、颜色效果：RGBW无限混色。 8、生产厂家通过ISO9001:2008质量管理体系认证，提供以上证明文件并加盖厂家鲜章。 9、产品通过CE认证，ROHS认证，提供以上证明文件并加盖厂家鲜章。 10、提供厂家售后服务承诺并加盖鲜章。 | 16 | 个 |  |  | FINE ART、MONON、VANRAY、珠江、雅江
6 | 150W LED成像灯 (侧光) | 1、集成LED灯珠（灯珠可选科瑞、普瑞、欧司朗）。 2、照度：≥4600LUX（Lux@4m）,≥2100LUX（Lux@6m）。 3、色温：≥6000K，光源：≥150W LED。 4、控制协议：DMX512。 5、产品通过CE认证、ROHS认证，提供以上证明文件并加盖厂家鲜章。 6、提供厂家售后服务承诺并加盖鲜章。 | 12 | 个 |  |  | FINE ART、MONON、VANRAY、珠江、雅江
7 | 第三代LED大透镜四合一染色灯(耳光) | 1、进口四合一15W灯珠（灯珠可选进口科瑞、普瑞、欧司朗）。 2、12颗15W，大透镜、红绿蓝白四合一。 3、照度：≥4800LUX（Lux@4m）,≥2200LUX（Lux@6m）。 4、色温：≥6000K，防护等级：IP67。 5、控制信号：数码显示DMX512。 6、整合调光：0～100%频闪:电子频闪 1-25fps/秒。 7、颜色效果：RGBW无限混色。 8、生产厂家通过ISO9001:2008质量管理体系认证，提供以上证明文件并加盖厂家鲜章。 9、产品通过CE认证，ROHS认证，提供以上证明文件并加盖厂家鲜章。 10、提供厂家售后服务承诺并加盖鲜章。 | 16 | 个 |  |  | FINE ART、MONON、、珠江、雅江
8 | 150W LED成像灯 (耳光) | 1、集成LED灯珠（灯珠可选科瑞、普瑞、欧司朗）。 2、照度：≥4600LUX（Lux@4m）,≥2100LUX（Lux@6m）。 3、色温：≥6000K，光源：≥150W LED。 4、控制协议：DMX512。 5、产品通过CE认证、ROHS认证，提供以上证明文件并加盖厂家鲜章。 | 12 | 个 |  |  | FINE ART、MONON、珠江、雅江
9 | 追光灯 | 1、功率：不小于2500W。 2、光束角度：不小于15°。 3、含脚架、灯泡 | 2 | 个 |  |  | FINE ART、珠江、雅江、LD
(二) | 灯光控制系统
1 | 电脑灯控制台 | 1、酷睿双核处理器，64G固态硬盘，2G内存。 2、4096通道（8个512个Univeres通道）。 3、内置触摸屏。 4、20个场景及跑灯主控,1000个虚拟重放。 5、支持,Artnet，Avotalk和CITP协议。 | 1 | 台 |  |  | FINE ART、JOLLY、
2 | 信号分配器 | 8路DMX信号分配器，一进八出 | 12 | 台 |  |  | FINE ART、NS、珠江、雅江
3 | 灯光配电箱 | 不小于100KW | 1 | 台 |  |  | 定制
(三) | 舞台特效设备
1 | LED气柱烟机 | 1、21颗3WLED，绚出多彩的烟雾效果。 2、机器自带喷烟按键，丢失控制器可应急使用。 3、配有高精度无线遥控器，可远程控制。 4、DMX-512信号控制，共八个通道。 5、功率：≥1500W；预热时间：4Min。 6、烟量输出：4000cuft/min。 | 6 | 台 |  |  | DJPOWER、玛雅、Antari
2 | 轻浓度烟油 | 规格：3L/桶 | 10 | 桶 |  |  | DJPOWER、玛雅、Antari
3 | 大型遥控泡泡机 | 摇控，双鼓风机，四滑轮 功 率：300W 遥控距离：30-50M 水斗容量：3升 吹泡高度：10米 持续时间：90分钟 泡泡覆盖面：600平方米 | 2 | 台 |  |  | DJPOWER、玛雅、Antari
(四) | 线材及辅材
1 | 铝合金灯钩 | 铝合金材质 | 263 | 个 |  |  | 国产优质
2 | 灯光保险绳 | 高级钢丝索制成，扣环采用钢制品，安全性高。 | 263 | 个 |  |  | 国产优质
3 | 灯光控制操作台 | 根据控制室尺寸定做 | 1 | 台 |  |  | 定制
4 | 电源线 | BVR2.5m㎡,100m/圈 | 220 | 圈 |  |  | 鸽牌
5 | 电源线 | BVR4m㎡,100m/圈 | 16 | 圈 |  |  | 鸽牌
6 | 橡套线 | 2×2.5m㎡,100m/圈 | 16 | 圈 |  |  | 鸽牌
7 | 信号线 | 2芯 | 1500 | 米 |  |  | 鸽牌
8 | 电缆线 | YJV4×50mm2+1×25mm2 | 150 | 米 |  |  | 鸽牌
9 | 灯光电源插座 | 2×40A | 35 | 个 |  |  | 国产优质
10 | 公母插头 | 40A | 230 | 套 |  |  | 国产优质
11 | 金属桥架 | 400×200×1.5 | 60 | 米 |  |  | 国产优质
12 | 金属桥架 | 150×75×1.2 | 60 | 米 |  |  | 国产优质
13 | 金属桥架 | 100×50×1.2 | 60 | 米 |  |  | 国产优质
14 | 金属软管 | φ25、φ32 | 1 | 批 |  |  | 国产优质
15 | 各种安装辅材 | 三芯卡侬公头、三芯卡侬母头等安装辅材 | 1 | 批 |  |  | 国产优质
小计：
运输、保险、安装调试费：
税费：
合计：
五、舞台幕布系统
1 | 对开大幕 | 1、阻燃，深玫红加厚型金丝绒。 2、尺寸：宽10.5米×高11米×3：1比例×2幅。 | 693 | ㎡ |  |  | 大丰、甘工大
2 | 大幕里衬 | 1、阻燃，人造棉。 2、尺寸：宽10.5米×高11米×1：1比例×2幅。 | 231 | ㎡ |  |  | 大丰、甘工大
3 | 招贴幕 | 1、阻燃，深玫红加厚型金丝绒。 2、尺寸：宽21米×高2.5米×3：1比例。 | 158 | ㎡ |  |  | 大丰、甘工大
4 | 耳幕 | 阻燃，深墨绿加厚型金丝绒。 （尺寸：宽2.5米×高11米×3：1比例×4幅） | 330 | ㎡ |  |  | 大丰、甘工大
5 | 双层星光横幕 | 1、每平方不少于12粒灯珠。 2、尺寸：宽13米×高3.8米×1幅。 | 50 | ㎡ |  |  | 大丰、甘工大
6 | 双层星光耳幕 | 1、每平方不少于12粒灯珠。 2、尺寸：宽6米×高10米×2幅。 | 120 | ㎡ |  |  | 大丰、甘工大
7 | 双层星光耳幕 （一道星光） | 1、每平方不少于12粒灯珠。 2、宽3.5米×高8米×2幅。 | 56 | ㎡ |  |  | 大丰、甘工大
8 | 后舞台双层星光幕 | 每平方不少于12粒灯珠。 | 10 | ㎡ |  |  | 定制
9 | 星光灯控制器 | DMX512信号控制 | 1 | 台 |  |  | 定制
10 | 星光幕控制线、 电源线 | RVV3×0.75，BVR2.5m㎡等 | 1 | 批 |  |  | 定制
11 | LED屏后背防尘布 | 阻燃，黑色加厚型金丝绒。 | 200 | ㎡ |  |  | 定制
小计：
运输、保险、安装调试费：
税费：
合计：
六、舞台机械吊杆系统
1 | 电动大幕机 | 1、变频调速。 2、承载重量：≥800kg。 3、电机功率：≥1.1KW。 4、速度：≥0.28M/S。 5、整机机械噪音：≤48db | 1 | 道 |  |  | 大丰、甘工大
2 | 电动灯光吊杆 （逆光2道，顶光灯3道，效果灯4道，LED横屏杆2道，LED侧屏1道，备用杆2道） | 1、承载重量：≥600kg。 2、吊点数：不少于4个。 3、电机功率：≥2.2KW 6级。 4、升降速度：≥0.28M/S，整机机械噪音：≤48db。 5、减速机速比：50:1。 6、钢丝绳直径：φ4.2mm。 7、吊杆直径：φ50mm。 8、上下限位装置、冲顶保护装置。 9、含承重滑轮、拐角滑轮、动滑轮。 | 14 | 道 |  |  | 大丰、甘工大
3 | 招贴幕及LED招贴屏电动吊杆 | 1、承载重量：≥600kg。 2、吊点数：不少于4个。 3、电机功率：≥2.2KW 6级。 4、升降速度：≥0.28M/S，整机机械噪音：≤48db。 5、减速机速比：50:1。 6、钢丝绳直径：φ4.2mm。 7、吊杆直径：φ50mm。 8、上下限位装置、冲顶保护装置。 9、含承重滑轮、拐角滑轮、动滑轮。 | 1 | 道 |  |  | 大丰、甘工大
4 | 星光幕电动吊杆 | 1、承载重量：≥400kg。 2、吊点数：不少于4个。 3、电机功率：≥2.2KW 6级。 4、升降速度：≥0.28M/S，整机机械噪音：≤48db。 5、减速机速比：50:1。 6、钢丝绳直径：φ4.2mm。 7、吊杆直径：φ50mm。 8、上下限位装置、冲顶保护装置。 9、含承重滑轮、拐角滑轮、动滑轮。 | 1 | 道 |  |  | 大丰、甘工大
5 | 后舞台固定灯杆 | Φ50焊管（双杆）。 | 1 | 道 |  |  | 大丰、甘工大
6 | 侧光固定灯杆 | Φ50焊管（双杆）。 | 2 | 道 |  |  | 大丰、甘工大
7 | 耳幕固定吊杆 |  | 4 | 道 |  |  | 大丰、甘工大
8 | 星光幕固定架 | 40×40方管。 | 5 | 道 |  |  | 大丰、甘工大
9 | 后舞台星光幕固定架 | 40×40方管。 | 1 | 道 |  |  | 大丰、甘工大
10 | 吊杆控制台 | 不少于17路控制。具有上、下行程开关及冲顶保护装置。 | 1 | 套 |  |  | 大丰、甘工大
11 | 吊杆编码牌 |  | 17 | 个 |  |  | 大丰、甘工大
12 | 线材及辅材 | BVR4m㎡，3×2.5m㎡，RVV3×0.75等安装辅材 | 1 | 批 |  |  | 国产
小计：
运输、保险、安装调试费：
税费：
合计：
七、舞台钢结构系统设备配置
1 | 舞台栅顶钢结构 | 1、纵向承重槽钢不小于12#槽钢。 2、吊点滑轮承重槽钢不小于12#槽钢。 3、电机承重槽钢不小于12#槽钢。 4、吊筋承重槽钢不小于8#槽钢。 5、不小于20×40矩形管。 6、油漆、焊条、切割片等。 | 1 | 套 |  |  | 大丰、甘工大
2 | 面光钢结构 | 1、承重槽钢不小于12#槽钢。 2、承重方矩管不小于20×40矩形管。 3、吊筋承重槽钢不小于8#槽钢。 4、不小于Φ40焊管，20×40矩形管。 5、油漆、焊条、切割片等。 | 1 | 套 |  |  | 大丰、甘工大
3 | LED屏自动开合系统 | 1、变频器不小于5.5KW。 2、数字控制面板，软起软停，自动减速调节，可任意设定V/F曲线，自动转矩补偿，自动稳压。 3、过载保护，过压保护，欠压保护，过热保护，短路保护，可任意设定加速和运行转矩。 | 1 | 套 |  |  | 大丰、甘工大
4 | 耳光灯架 | Φ50焊管，不小于50×50角钢。 | 2 | 套 |  |  | 大丰、甘工大
5 | 线阵音箱吊挂钢结构 | 不小于12#槽钢。 | 2 | 套 |  |  | 大丰、甘工大
6 | 左右拉声像音箱钢结构 | 不小于12#槽钢。 | 2 | 套 |  |  | 大丰、甘工大
小计：
运输、保险、安装调试费：
税费：
合计：
小计：
运输、保险、安装调试费：
税费：
合计：