## Sheet1
重庆市育才中学校学术报告厅线路、灯光设备整改工程技术参数
序号 | 产品名称 | 规格说明 | 数量 | 单位 | 品牌/型号
A、灯光控制系统
1 | 电脑灯光控制台 | 1.★原装进口 2.可使用USB接口可以把灯控台连接到电脑上 3.★通过USB接口可以载入和保存表演、载入和同步外置灯库 4.通过PC和USB的连接可以配接控台 5.可在与控台相连接的电脑上看到VDY屏幕 6.配备Visualiser可视化软件 7.★可控制240台电脑灯 8.★220个调光控制通道及2048个可重复调光硅通道 9.450个场景 10.配有电脑应用软件 | 1 | 台 | 明和/ 48路
2 | DMX512信号分配器 | 1.1进8出，8位独立放大的DMX信号输出 | 2 | 台 | RGB/RGB-DMX2108
B、调光及直通硅柜
1 | 全数字硅箱 |  | 1 | 台 | 原有设备
2 | 直通电源柜 |  | 1 | 台 | 原有设备
C、舞台灯具
1 | 中远程聚光灯 （面光） | 1.功率:2000W 2.★光源:2000W卤钨聚光石英灯泡 3.色温:3200K 4.调焦范围:8°-30° 5.材质：合金铝压铸灯壳。 6.采用光学平凸镜片，高素质光斑、照度高、均匀度好，优良的散热性能、调整方便。 | 4 | 台 | 明和MHL2000DR
2 | 中远程聚光灯 （左右耳光） |  | 16 | 台 | 原有设备
3 | 投光灯 （顶光一） |  | 12 | 台 | 原有设备
4 | L投光灯 （顶光二） | 1.光源要求：采用进口灯珠， 灯珠数量(3W×54颗）：12红+ 18绿+ 18蓝+ 6白 2.颜色范围：1670万种颜色（0—100%饱和度可调） 3.输入电压：100—250V AC 50/60HZ ★4.具有7-40°调焦范围 5.额定功率：180W 6.外壳:压铸铝 | 12 | 台 | 原有设备
5 | 投光灯 （顶光三） | 1.光源要求：采用进口灯珠， 灯珠数量(3W×54颗）：12红+ 18绿+ 18蓝+ 6白 2.颜色范围：1670万种颜色（0—100%饱和度可调） 3.输入电压：100—250V AC 50/60HZ ★4.具有7-40°调焦范围 5.额定功率：180W 6.外壳:压铸铝 | 12 | 台 | 原有设备
6 | 天幕灯 | 1.功率:2000W 2.★光源:2000W卤钨聚光石英灯泡 3.色温:3200K 4.调焦范围:8°-30° 5.材质：合金铝压铸灯壳。 | 6 | 台 | 明和
7 | 底排灯 | 1.功率:2000W 2.★光源:2000W卤钨聚光石英灯泡 3.色温:3200K 4.调焦范围:8°-30° 5.材质：合金铝压铸灯壳。 | 10 | 台 | 原有设备
8 | 换色器 | 产品名称：换色器 产品型号：AMD2021 换色数量：8种 联接方式：串联 电 源:200V-240V(交流供电) 特点：传输距离远，抗干扰性强，走线装台十分方便，两只进口大功率马达直接驱动辊筒，运行平稳安静，换色速度快、定位准确 | 10 | 台 | 明和
9 | 高效氙气追光灯 | 1.功率:1500W 2.★光源:1500W高压球型直流氙气灯泡 3.色温: 5600K 4.显色指数：Ra>91 5.调焦范围:5°-18° | 2 | 台 | 明和
F、安装辅材
1 | 舞台灯光电缆 | 2.5mm²×2 ，阻燃 | 1600 | 米 | 渝丰/2.5mm²×2
2 | 舞台灯光电源线 | 4mm²×1 ，阻燃 | 5800 | 米 | 渝丰4mm²×1
3 | 不锈钢架 | 定制舞台底排灯保护架 | 15 | 米
4 | 追光灯固定支架 | 定制 | 2 | 套
5 | 石英卤素泡 | 2000W，3200K | 16 | 个 | LD/2000W
6 | 追光灯泡 | 放电泡 | 2 | 个 | LD/3000W
7 | DMX信号线 | 结构为2芯+铝箔+编织屏蔽，芯线为0.2平方， 传输DMX512信号可以达到120m左右 | 700 | 米 | 成丰/DMX512-3
8 | 灯钩 | 国标优质 | 10 | 个 | LD/铝灯光
9 | 灯具保险绳 | 国标优质 | 10 | 条 | LD/钢丝锁
10 | 3芯卡侬头 | 卡侬公母头（国标优质） | 160 | 个 | 甬声/YS136N\YS137N
11 | 电源接头 | 40A电源插 | 180 | 个 | YEEDA/32A
12 | 舞台固定电源接口箱 | 国标优质 | 18 | 个 | YEEDA/12路
13 | 金属线管 | 国标优质 | 130 | 米 | 国标/定制
14 | 安装附材 | 国标优质 | 1 | 批 | 国标/定制