## Sheet1
重庆育才成功学校教室多媒体讲桌及线路改造
序号 | 设备名称 | 型号 | 参数 | 数量 | 单价/元 | 小计 | 备注
1 | 多媒体讲桌（桌面加抽线盒） |  | ★1.尺寸：长1100宽700高1160（mm) （外观见附件） 2.材质：1.5mm SPCC冷轧碳素钢 ，防火，防盗，防静电钢结构设计；整体造型设计以人为本，边角采用圆弧过渡。 3.桌面由一把机械锁控制，采用环环相扣设计，显示器盖板、键盘和展示台抽屉逐步打开 滑盖内设微动开关，防止上盖自由滑动，以保护设备。 4.讲台内右边为19-22英寸显示屏机柜设计，整个盖板具有一定的弧度，采用多面焊接和折弯相结合，盖板的设计必须稳定可靠，在重压大于100KG的情况下保证90度的折弯不变形，整个折弯的设计要有四个或四个以上的支点，保证绝对没有0.1度的变形，以保证滑轨的吻合度，延长使用寿命。 5.86*86国际标准弧形过线孔，即敲即用。 6.内设漏电断电保护装置。 8.内有行程开关，能够实现讲台打开所有设备全部开机，讲台关闭，所有设备全部关机。 ★9、内置报警模块，将讲台、投影机等处布防，实现对多媒体教室设备的安全防护， 10、非接触式磁感应大门探测装置，灵敏度高、不易损坏，配合中控轻松实现“开门即用，关门即走” ★11.相关要求：生产企业需通过ISO9001质量体系认证、ISO14001认证、AAA诚信认证以及外观专利证书；提供厂家盖鲜章的原厂授权书及厂家售后服务承诺书 。 | 46 | 套 |  | 安装于讲台下方，高度根据教室实际定制（见附件），讲桌门锁根据学校要求统一管理。投标时需提供与讲桌材质和工艺一致的边角料供评标参考。
2 | 功率放大器 |  | 采用先进高效功率放大电路，强劲的功率输出，超强负责能力，设有1音频输入，音量可独立调节， 电压输出为70V/100V，定阻输出为4-16Ω，★输出功率为1000W，输出频响范围为100~16KHz；设备设有异常工作保护警告功能，当输入信号过大、负载过重、温度过高、线路短路时，对应的指示灯提示，有极高的可靠性。 ★需提供厂家对该项目授权书和售后出入函。 | 2 | 台 |  | 为了维护保养，品牌要求与原本校广播系统一致品牌
3 | 教室一体多媒体音响 |  | 采用先进高效功率放大电路，强劲的功率输出，超强负责能力，设有1音频输入，音量可独立调节， ★电压输出为70V/100V，定阻输出为4-16Ω，★输出功率为1000W，输出频响范围为100~16KHz；设备设有异常工作保护警告功能，当输入信号过大、负载过重、温度过高、线路短路时，对应的指示灯提示，有极高的可靠性。 主机内置2.4G无线接收与功率放大器、近距离对频与DSP双向跳频技术，自动搜索话筒信号进行ID对码匹配、1000套同时使用不串频、抗干扰性强、对频成功有提示音，集合并式音频功率放大器有源音箱2.0。 ★二路有线广播应急切换输入、MCU定压广播强播输入模块,5秒钟后自动恢复教室扩声。 ★ 当有源音箱断电时主副音箱作定压广播音箱，两只音箱同时做定压音箱。 ★外接USB连接电脑无限扩展、优化升级功能。 ★2.4G无线接发射器自带LCD液晶显示器，可以显示接收信号强弱，电池电量，音量大小。 适用于60-150平米左右多媒体教室、电教室、普通教室。 一路自带6V电源有线话筒输入、一路无线话筒输入。 （也可以外接领夹及头戴话筒和外接音频输入） 一组CD/MD/电脑接口音频输入、一组录音输出。 外置铝型材散热器，散热快连续工作时间更长。 独立高低音、麦克风音量、线路音量、混响延时调节。 铁网烤漆防护罩、配原厂支架、壁挂式安装。 输出功率：2×50W-80W 灵敏度：89dB 音调控制：高音10KHz±12dB / 低音100Hz±12dB 数字采样：16-24Bit/32-48kHz 使用频率：2402-2480MHz 频率响应：20Hz-18KHz 信噪比：≥86dB 低音:5.5寸 高音:3寸 电源：交流220V±10％/50Hz★提供厂家盖鲜章的原厂授权书及厂家售后服务承诺书。 | 46 | 套 |  | 为了维护保养，品牌要求与原本校广播系统一致品牌
4 | 辅助材料 | 万丰、金牛 | 管材（直径40）、多媒体盒。墙壁及地面开槽预埋并回填。 | 46 | 套 |  | 延长线材需锡焊焊接
5 | VGA线材 | 秋叶原/开博尔天诚 | VGA线（3+4)*1根*15米 | 46 | 条
6 | HDMI高清线 | 秋叶原/开博尔天诚 | 3D版（不少于15米） | 46 | 条
7 | USB线 | 征途者 | 用于预留电子白板交互，不少于15米 | 46 | 条
7 | 网络线 | 秋叶原/安普/天诚 | 超五类 | 46 | 条 |  | 延长线材需锡焊焊接
8 | 电源线 | 鸽牌/讯道/天诚/渝丰/ | RVV2*1.0;RVV3*0.35 | 46 | 条 |  | 满足实际需要
9 | 工时费 |  | 线路采用隐蔽施工预埋方式（含开线槽回填） | 46 | 间 |  | 根据校方要求施工